## LIS MOLD
|  |  | LIST PART/MOLD CUSTOMER PT.VALEO (SU2) BUY - BUY | [5 empty] | No Doc |  | : WSH - FM - L03
[9 empty] | Revisi |  | : 0
[9 empty] | Tanggal |  | : 02 JUNI 2018
[9 empty] | Halaman |  | : 1/5
NO | MOLD NAME | PART NO |  | PART PICTURE | MOLD PICTURE | MODEL | CAV | GATE SYSTEM | SIZE (mm) |  |  | WEIGHT ( Kg ) | REMARK
[9 empty] | L | W | H
1 | HETER PIPE COVER RHD | T508441 |  |  |  | SU2 | 1 | HOT RUNNER | 420 | 520 | 550 | 702
2 | AIR INTAKE ACTUATOR LEVER RHD | T509114 |  |  |  | SU2 | 2 | SIDE GATE | 350 | 300 | 237 | 145.5
3 | FILTER COVER | T508188 |  |  |  | SU2 | 2 | SIDE GATE | 500 | 420 | 370 | 454.5
4 | MIXING ACTUATOR LEVER RHD | T509105 |  |  |  | SU2 |  | SIDE GATE | 380 | 350 | 500 | 389
5 | DEFORST-VENT DOOR ASSY RHD/LHD | T508466 |  |  |  | SU2 | 2 | HOT RUNNER | 700 | 400 | 540 | 884.5
6 | SLAVE DOOR ASSSY RHD/LHD | T508456 |  |  |  | SU2 | 2 | HOT RUNNER | 550 | 490 | 545 | 869.2
7 | NHL-3HETER CORE PIPE CAP | T557651 |  |  |  | SU2 | 8 | SIDE GATE | 500 | 480 | 380 | 533.5
8 | AIR INLET DOOR ASSY RHD/LHD | T505182 |  |  |  | SU2 | 2 | HOT RUNNER | 580 | 590 | 650 | 1301
9 | MIXING DOOR ASSY RHD/LHD | T508454 |  |  |  | SU2 | 2 | HOT RUNNER | 578 | 593 | 632 | 1267
10 | FEET DOOR ASSY RHD/LHD | T508473 |  |  |  | SU2 | 2 | HOT RUNNER | 550 | 490 | 540 | 851
11 | GLOVE BOX COOLING ADPT RHD | T530674 |  |  |  | SU2 |  | SIDE GATE | 520 | 450 | 450 | 616
12 | DEFORST VENT DOOR LEVER RHD | T509046 |  |  |  | SU2 | 4 | PIN POIN GATE | 350 | 350 | 330 | 236.4
13 | FEET DOOR LEVER RHD | T551322 |  |  |  | SU2 | 4 | SIDE GATE | 500 | 350 | 370 | 378.7875
14 | DISTRIBUTION KINEMATICS PLATE RHD | T55825 |  |  |  | SU2 | 4 | SIDE GATE | 550 | 600 | 403 | 777.9915
15 | FEET SUB LEVER RHD | T509052 |  |  |  | SU2 |  | SIDE GATE | 350 | 350 | 330 | 236.4 | CAV 2 OK CAV 1,3,4 NG
16 | HETER PIPE BRACKET RHD | T508444 |  |  |  | SU2 | 2 | SIDE GATE | 300 | 350 | 340 | 208.8
17 | DISTRIBUTION ACTUATOR GEAR RHD | T509054 |  |  |  | SU2 | 4 | SIDE GTAE | 400 | 403 | 410 | 386.6
18 | DEFROS VENT SUB LEVER RHD | T509048 |  |  |  | SU2 | 4 | SIDE GATE | 350 | 350 | 310 | 222.1
19 | MOTOR HOLDER MOTOR COVER | T507061/T507053 |  |  |  | SU2 |  | SID EGATE | 750 | 600 | 635 | 1671.6
20 | HETER PIPE COVER LHD | T508773 |  |  |  | SU2 | 1 | SID EGATE | 465 | 500 | 470 | 465
21 | HETER PIPE BRACKET LHD | T508769 |  |  |  | SU2 | 2 | SID EGATE | 300 | 350 | 340 | 208.8
22 | AIR INTAKE ACTUATOR LEVER LHD | T644100 |  |  |  | SU2 | 4 | SID EGATE | 350 | 300 | 237 | 145.5
23 | DEFORS VENT SUB LEVER LHD | T509063 |  |  |  | SU2 | 4 | SID EGATE | 350 | 350 | 330 | 236.4 | CAV4 OK CAV 1,2,3 NG
24 | DEFROST -VENT DOOR LEVER LHD | T509061 |  |  |  | SU2 | 4 | SID EGATE | 500 | 350 | 360 | 368.55 | CAV1 OK CAV 2.3.4 NG
25 | DISTRIBUTION ACTUATOR GEAR LHD | T509069 |  |  |  | SU2 | 4 | SID EGATE | 400 | 400 | 410 | 464.3496 | CAV 1 OK CAV 2,3,4 NG
26 | FEET SUB LEVER LHD | T509067 |  |  |  | SU2 | 4 | PIN POIN GATE | 400 | 350 | 355 | 290.745 | CAV 1 OK CAV 2,3,4 NG
27 | FEET DOO LEVER LHD | T509065 |  |  |  | SU2 | 4 | PIN POIN GATE | 500 | 350 | 360 | 368.55 | CAV 2 OK CAV 1,3,4 NG
28 | MIXING ACTUATOR LEVER LHD | T646114 |  |  |  | SU2 | 4 | SID EGATE | 380 | 350 | 500 | 389
29 | GLVE BOX COOLING ADPT LHD | T844942 |  |  |  | SU2 | 2 | SID EGATE | 520 | 450 | 450 | 616
30 | HVAC DISTRIBUTION CAM LHD/RHD VAC DISTRIBUTION CAM LHD/RHD | T643713 T509059 T598419 T509044 |  |  |  | SU2 | 4 | FAMILY MOLD | 400 | 480 | 370 | 415
31 | EVAPORATOR PIPE CAP | T650101 |  |  |  | SU2 | 4 | SID EGATE | 400 | 330 | 385 | 297
32 | DISTRIBUTION KINE MATICS PLATE LHD | T639871 |  |  |  | SU2 | 4 | SIDE GATE | 550 | 600 | 403 | 777.9915
33 | DISTRRIBUTION CAM HVAC RHD | T509044 |  |  |  | SU3 | 4 | SIDE GATE | 400 | 480 | 370 | 415.5
34 | DISTRRIBUTION CAM HVAC LHD | T509059 |  |  |  | SU4 | 4 | SIDE GATE | 400 | 480 | 370 | 415.5
35 | DISTRRIBUTION CAM VAC RHD | T598419 |  |  |  | SU4 | 4 | SIDE GATE | 400 | 480 | 370 | 415.5 | CAV 4 OK CAV 1,2,3 NG
36 | DISTRRIBUTION CAM VAC LHD | T643713 |  |  |  | SU4 | 4 | SIDE GATE | 400 | 480 | 370 | 415.5
37 | DISTRIBUTION HOUSING RHD | T50291&T508295 |  |  |  | SU2ID | 2 | TIMER GATE | 1750 | 1060 | 1050 | 9900
38 | DISTRIBUTION HOUSING LHD | T643819/T508629 |  |  |  | SU2ID | 2 | TIMER GATE | 1750 | 1060 | 1050 | 9900
39 | SHROUD | T528121 |  |  |  | SU2ID | 1 | TIMER GATE | 1230 | 1060 | 916 | 6035
40 | FAN BLADE | T528123 |  |  |  | SU2ID | 1 | SEPRUE GATE | 700 | 600 | 468 | 1270
41 | BLOWER WHEEL RHD IMPELER CCW | T507224 |  |  |  | SU2ID | 1 | SEPRUE GATE | 680 | 420 | 435 | 744
42 | BLOWER WHEEL LHD IMPELER CW | T507232 |  |  |  | SU2ID | 1 | SEPRUE GATE | 680 | 420 | 435 | 744
43 | AIR INLET ADAPTOR RHD | T508177 |  |  |  | SU2ID | 1 | TIMER GATE | 990 | 750 | 585 | 1400
44 | AIR INLET ADAPTOR LHD | T508746 |  |  |  | SU2ID | 1 | TIMER GATE | 990 | 750 | 585 | 1400
45 | AIR INLET HOUSING RHD | T508491/T508498 |  |  |  | SU2ID | 2 | TIMER GATE | 840 | 1260 | 990 | 4700
46 | AIR INLET HOUSING LHD | T508170/T508172 |  |  |  | SU2ID | 2 | TIMER GATE | 840 | 1260 | 990 | 4700
47 | REAR VENT DUCK RHD | T508309 |  |  |  | SU2ID | 1 | TIMER GATE | 800 | 655 | 700 | 2070
48 | REAR VENT DUCK LHD | T508746 |  |  |  | SU2ID | 1 | TIMER GATE | 800 | 655 | 700 | 2070
49 | SCROL HOUSING RHD | T508202/T507075 |  |  |  | SU2ID | 2 | TIMER GATE | 1950 | 1200 | 1060 | 1300
50 | SCROL HOUSING LHD | T508588/T508585 |  |  |  | SU2ID | 2 | TIMER GATE | 1950 | 1200 | 1060 | 1300
51 | CASE UPPER | T73193B |  |  |  |  | 1 | HOT RUNNER | 1340 | 900 | 800 | 5644
52 | CASE LOWER | T73195B |  |  |  |  | 1 | HOT RUNNER | 1170 | 900 | 790 | 4866
53 | SCROLL LOWER | T73197B |  |  |  |  | 1 | HOT RUNNER | 875 | 520 | 595 | 1600
54 | FAN 1 ( BOSS BLADE ) | [5 empty] | FAMILY MOLD | GATE POINT | 450 | 310 | 340 | 295
55 | FAN 2 ( BLADE ) | [5 empty] | FAMILY MOLD | GATE POINT | 450 | 310 | 340 | 295
56 | FAN 3 SHAFT PLATE ) | [5 empty] | FAMILY MOLD | GATE POINT | 350 | 300 | 320 | 209
57 | GROMET ARROUND EXP/V | T904657 A |  |  |  | K2 | 1 | SIDE GATE | 410 | 350 | 342 | 287.1005
58 | ISOLATOR MOTOR#2 | T48735C-A T48878C-A |  |  |  | YHA | FAMILY MOLD | SIDE GATE | 350 | 300 | 370 | 227.2725
59 | ISOLATOR MOTOR #1 | [7 empty] | 350 | 300 | 362 | 222.3585 | Mold tidak aktif
60 | COVER EVA | T904648 |  |  |  | K2 | 1 | HOT RUNNER | 550 | 520 | 495 | 828
61 | PLATE | T912470 |  |  |  | K2 |  | HOT RUNNER | 400 | 350 | 320 | 262.08
62 | MIX DOOR | T904639 |  |  |  | K2 |  | HOT RUNNER | 500 | 500 | 505 | 738.5625
63 | MODE DOOR | T917052 |  |  |  | K2 |  | HOT RUNNER | 500 | 520 | 495 | 752.895
64 | DIVIDER WALL | T945478 |  |  |  | K2 |  | VALVE GATE | 502 | 400 | 400 | 469.872
65 | AIR INLET HOUSING LH/RH | T917036 -T919033 |  |  |  | K2 | FAMILY MOLD | HOT RUNNER | 750 | 1050 | 985 | 4537
66 | MOTOR HOLDER/MOTOR COVER | T945474 - T945475 |  |  |  |  | FAMILY MOLD | HOT RUNNER | 400 | 700 | 640 | 1048.32
67 | PLATE FOR HEATER | T944771 |  |  |  |  | 1 | SIDE GATE | 600 | 470 | 390 | 643.383
68 | THERMAL BLOCK HUSING RH/LH | T917043 T917040 |  |  |  |  | FAMILY MOLD | HOT RUNNER | 1720 | 1110 | 1150 | 12445
PT. YUJU INDONESIA

## LIS MOLD (2)
|  |  |  | LIST PART/MOLD CUSTOMER PT.VALEO (SU2) |  |  |  |  | No Doc |  | : WSH - FM - L03
[9 empty] | Revisi |  | : 0
[9 empty] | Tanggal |  | : 02 JUNI 2018
[9 empty] | Halaman |  | : 1/5
NO | MOLD ID | MOLD NAME | PART NO | PART PICTURE | MOLD PICTURE | MODEL | CAV | GATE SYSTEM | SIZE (mm) |  |  | WEIGHT ( Kg ) | REMARK
[9 empty] | L | W | H
1 | T508441 | HETER PIPE COVER RHD | T508441 |  |  | SU2 | 1 | HOT RUNNER | 420 | 520 | 550 | 702
2 | T509114 | AIR INTAKE ACTUATOR LEVER RHD | T509114 |  |  | SU2 | 2 | SIDE GATE | 350 | 300 | 237 | 145.5
3 | T508188 | FILTER COVER | T508188 |  |  | SU2 | 2 | SIDE GATE | 500 | 420 | 370 | 454.5
4 | T509105 | MIXING ACTUATOR LEVER RHD | T509105 |  |  | SU2 |  | SIDE GATE | 380 | 350 | 500 | 389
5 | T508466 | DEFORST-VENT DOOR ASSY RHD/LHD | T508466 |  |  | SU2 | 2 | HOT RUNNER | 700 | 400 | 540 | 884.5
6 | T508456 | SLAVE DOOR ASSSY RHD/LHD | T508456 |  |  | SU2 | 2 | HOT RUNNER | 550 | 490 | 545 | 869.2
7 | T557651 | HEATER CORE PIPE CAP | T557651 |  |  | SU2 | 8 | SIDE GATE | 500 | 480 | 380 | 533.5
8 | T505182 | AIR INLET DOOR ASSY RHD/LHD | T505182 |  |  | SU2 | 2 | HOT RUNNER | 580 | 590 | 650 | 1301
9 | T508454 | MIXING DOOR ASSY RHD/LHD | T508454 |  |  | SU2 | 2 | HOT RUNNER | 578 | 593 | 632 | 1267
10 | T555814 | FEET DOOR ASSY RHD/LHD | T555814 |  |  | SU2 | 2 | HOT RUNNER | 550 | 490 | 540 | 851
11 | T530674 | GLOVE BOX COOLING ADPT RHD | T530674 |  |  | SU2 |  | SIDE GATE | 520 | 450 | 450 | 616
12 | T509046 | DEFORST VENT DOOR LEVER RHD | T509046 |  |  | SU2 | 4 | PIN POIN GATE | 350 | 350 | 330 | 236.4
13 | T551322 | FEET DOOR LEVER RHD | T551322 |  |  | SU2 | 4 | SIDE GATE | 500 | 350 | 370 | 378.7875
14 | T555825 | DISTRIBUTION KINEMATICS PLATE RHD | T555825 |  |  | SU2 | 4 | SIDE GATE | 550 | 600 | 403 | 777.9915
15 | T509052 | FEET SUB LEVER RHD | T509052 |  |  | SU2 |  | SIDE GATE | 350 | 350 | 330 | 236.4 | CAV 2 OK CAV 1,3,4 NG
16 | T508444 | HETER PIPE BRACKET RHD | T508444 |  |  | SU2 | 2 | SIDE GATE | 300 | 350 | 340 | 208.8
17 | T509054 | DISTRIBUTION ACTUATOR GEAR RHD | T509054 |  |  | SU2 | 4 | SIDE GTAE | 400 | 403 | 410 | 386.6
18 | T509048 | DEFROS VENT SUB LEVER RHD | T509048 |  |  | SU2 | 4 | SIDE GATE | 350 | 350 | 310 | 222.1
19 | T507061 | MOTOR HOLDER MOTOR COVER | T507061 |  |  | SU2 |  | SID EGATE | 750 | 600 | 635 | 1671.6
| T507061 | MOTOR HOLDER MOTOR COVER | T507053
20 | T508773 | HETER PIPE COVER LHD | T508773 |  |  | SU2 | 1 | SID EGATE | 465 | 500 | 470 | 465
21 | T508769 | HETER PIPE BRACKET LHD | T508769 |  |  | SU2 | 2 | SID EGATE | 300 | 350 | 340 | 208.8
22 | T644100 | AIR INTAKE ACTUATOR LEVER LHD | T644100 |  |  | SU2 | 4 | SID EGATE | 350 | 300 | 237 | 145.5
23 | T509063 | DEFORS VENT SUB LEVER LHD | T509063 |  |  | SU2 | 4 | SID EGATE | 350 | 350 | 330 | 236.4 | CAV4 OK CAV 1,2,3 NG
24 | T509061 | DEFROST -VENT DOOR LEVER LHD | T509061 |  |  | SU2 | 4 | SID EGATE | 500 | 350 | 360 | 368.55 | CAV1 OK CAV 2.3.4 NG
25 | T509069 | DISTRIBUTION ACTUATOR GEAR LHD | T509069 |  |  | SU2 | 4 | SID EGATE | 400 | 400 | 410 | 464.3496 | CAV 1 OK CAV 2,3,4 NG
26 | T509067 | FEET SUB LEVER LHD | T509067 |  |  | SU2 | 4 | PIN POIN GATE | 400 | 350 | 355 | 290.745 | CAV 1 OK CAV 2,3,4 NG
27 | T509065 | FEET DOO LEVER LHD | T509065 |  |  | SU2 | 4 | PIN POIN GATE | 500 | 350 | 360 | 368.55 | CAV 2 OK CAV 1,3,4 NG
28 | T646114 | MIXING ACTUATOR LEVER LHD | T646114 |  |  | SU2 | 4 | SID EGATE | 380 | 350 | 500 | 389
29 | T844942 | GLOVE BOX COOLING ADPT LHD | T844942 |  |  | SU2 | 2 | SID EGATE | 520 | 450 | 450 | 616
30 | T643713 | HVAC DISTRIBUTION CAM LHD/RHD VAC DISTRIBUTION CAM LHD/RHD | T643713 |  |  | SU2 | 4 | FAMILY MOLD | 400 | 480 | 370 | 415
| T643713 | HVAC DISTRIBUTION CAM LHD/RHD VAC DISTRIBUTION CAM LHD/RHD | T509059
| T643713 | HVAC DISTRIBUTION CAM LHD/RHD VAC DISTRIBUTION CAM LHD/RHD | T598419
| T643713 | HVAC DISTRIBUTION CAM LHD/RHD VAC DISTRIBUTION CAM LHD/RHD | T509044
31 | T650101 | EVAPORATOR PIPE CAP | T650101 |  |  | SU2 | 4 | SID EGATE | 400 | 330 | 385 | 297
32 | T639871 | DISTRIBUTION KINE MATICS PLATE LHD | T639871 |  |  | SU2 | 4 | SIDE GATE | 550 | 600 | 403 | 777.9915
33 | T509044 | DISTRRIBUTION CAM HVAC RHD | T509044 |  |  | SU3 | 4 | SIDE GATE | 400 | 480 | 370 | 415.5
34 | T509059 | DISTRRIBUTION CAM HVAC LHD | T509059 |  |  | SU4 | 4 | SIDE GATE | 400 | 480 | 370 | 415.5
35 | T598419 | DISTRRIBUTION CAM VAC RHD | T598419 |  |  | SU4 | 4 | SIDE GATE | 400 | 480 | 370 | 415.5 | CAV 4 OK CAV 1,2,3 NG
36 | T643713 | DISTRRIBUTION CAM VAC LHD | T643713 |  |  | SU4 | 4 | SIDE GATE | 400 | 480 | 370 | 415.5
37 | T508295 | DISTRIBUTION HOUSING R/L RHD | T508295 |  |  | SU2ID | 2 | TIMER GATE | 1750 | 1060 | 1050 | 9900
37 | T508295 |  | T508291
38 | T643819 | DISTRIBUTION HOUSING LHD | T643819 |  |  | SU2ID | 2 | TIMER GATE | 1750 | 1060 | 1050 | 9900
38 | T643819 |  | T508629
39 | T528121 | SHROUD | T528121 |  |  | SU2ID | 1 | TIMER GATE | 1230 | 1060 | 916 | 6035
40 | T528123 | FAN BLADE | T528123 |  |  | SU2ID | 1 | SEPRUE GATE | 700 | 600 | 468 | 1270
41 | T507232 | BLOWER WHEEL RHD IMPELER CCW | T507232 |  |  | SU2ID | 1 | SEPRUE GATE | 680 | 420 | 435 | 744
42 | T507224 | BLOWER WHEEL LHD IMPELER CW | T507224 |  |  | SU2ID | 1 | SEPRUE GATE | 680 | 420 | 435 | 744
43 | T508177 | AIR INLET ADAPTOR RHD | T508177 |  |  | SU2ID | 1 | TIMER GATE | 990 | 750 | 585 | 1400
44 | T508746 | AIR INLET ADAPTOR LHD | T508746 |  |  | SU2ID | 1 | TIMER GATE | 990 | 750 | 585 | 1400
45 | T508172 | AIR INLET HOUSING RHD | T508172 |  |  | SU2ID | 2 | TIMER GATE | 840 | 1260 | 990 | 4700
45 | T508172 |  | T508170
46 | T508498 | AIR INLET HOUSING LHD | T508498 |  |  | SU2ID | 2 | TIMER GATE | 840 | 1260 | 990 | 4700
46 | T508498 |  | T508491
47 | T508309 | REAR VENT DUCK RHD | T508309 |  |  | SU2ID | 1 | TIMER GATE | 800 | 655 | 700 | 2070
48 | T508746 | REAR VENT DUCK LHD | T508746 |  |  | SU2ID | 1 | TIMER GATE | 800 | 655 | 700 | 2070
49 | T508202 | SCROL HOUSING RHD | T508202 |  |  | SU2ID | 2 | TIMER GATE | 1950 | 1200 | 1060 | 1300
| T508202 |  | T507075
50 | T508585 | SCROL HOUSING LHD | T508585 |  |  | SU2ID | 2 | TIMER GATE | 1950 | 1200 | 1060 | 1300
50 | T508585 | SCROL HOUSING LHD | T508588
51 | T73193B | CASE UPPER | T73193B |  |  |  | 1 | HOT RUNNER | 1340 | 900 | 800 | 5644
52 | T73195B | CASE LOWER | T73195B |  |  |  | 1 | HOT RUNNER | 1170 | 900 | 790 | 4866
53 | T73197B | SCROLL LOWER | T73197B |  |  |  | 1 | HOT RUNNER | 875 | 520 | 595 | 1600
54 | T64536B-2 | FAN 1 (BOSS BLADE) | T64536B-2 |  |  |  | FAMILY MOLD | GATE POINT | 450 | 310 | 340 | 295
55 | T64536B-3 | FAN 2 (BLADE) | T64536B-3 |  |  |  | FAMILY MOLD | GATE POINT | 450 | 310 | 340 | 295
56 | T64536B-1 | FAN 3 (SHAFT PLATE) | T64536B-1 |  |  |  | FAMILY MOLD | GATE POINT | 350 | 300 | 320 | 209
57 | T904657-A | GROMET ARROUND EXP/V | T904657-A |  |  | K2 | 1 | SIDE GATE | 410 | 350 | 342 | 287.1005
58 | T48735C | ISOLATOR MOTOR#2 | T48735C |  |  | YHA | FAMILY MOLD | SIDE GATE | 350 | 300 | 370 | 227.2725
| T48735C |  | T48878C
59 | T904648 | COVER EVA | T904648 |  |  | K2 | 1 | HOT RUNNER | 550 | 520 | 495 | 828
60 | T912470 | PLATE | T912470 |  |  | K2 |  | HOT RUNNER | 400 | 350 | 320 | 262.08
61 | T904639 | MIX DOOR | T904639 |  |  | K2 |  | HOT RUNNER | 500 | 500 | 505 | 738.5625
62 | T917052 | MODE DOOR | T917052 |  |  | K2 |  | HOT RUNNER | 500 | 520 | 495 | 752.895
63 | T945478 | DIVIDER WALL | T945478 |  |  | K2 |  | VALVE GATE | 502 | 400 | 400 | 469.872
64 | T917036 | AIR INLET HOUSING LH/RH | T917036 |  |  | K2 | FAMILY MOLD | HOT RUNNER | 750 | 1050 | 985 | 4537
| T917036 |  | T919033
65 | T945474 | MOTOR HOLDER/MOTOR COVER | T945474 |  |  |  | FAMILY MOLD | HOT RUNNER | 400 | 700 | 640 | 1048.32
| T945474 |  | T945475
66 | T944771 | PLATE FOR HEATER | T944771 |  |  |  | 1 | SIDE GATE | 600 | 470 | 390 | 643.383
67 | T917043 | THERMAL BLOCK HUSING RH/LH | T917043 |  |  |  | FAMILY MOLD | HOT RUNNER | 1720 | 1110 | 1150 | 12445
| T917043 |  | T917040
PT. YUJU INDONESIA