## Sheet1
NO | MOLD ID | MOLD NAME | PART NO(客戶料號) | PART PICTURE | MOLD PICTURE | MODEL | CAV | GATE SYSTEM | SIZE (mm) |  |  | WEIGHT ( Kg ) | REMARK
[9 empty] | L | W | H
1 | ACXE26-02340 | CONECTING BAR 6 HOOKS CONECTING BAR 5 HOOKS | ACXE26-02340 |  |  | 2PK | 4 | SIDE GATE | 600 | 350 | 350 | 429
| ACXE26-02340 |  | ACXE26-02350
2 | ACXH62 - 00710 | FULCRUM SINGLE VENT | ACXH62 - 00710 |  |  | 2PK | 4 | SIDE GATE | 600 | 350 | 280 | 344
3 | ACXE24-03640 | HORIZONTALE VANE | ACXE24-03640 |  |  | 2PK | 1 | PIN POIN GATE | 1300 | 600 | 695 | 3171
4 | ACXD93 -20200 | PARTICULAR PIECE SUPORT BACK & FRONT | ACXD93 -20200 |  |  | 2PK | 2 | SIDE GATE | 400 | 280 | 260 | 170
| ACXD93 -20200 |  | ACXD93-20190
5 | ACXD93-20170 | PARTICULAR PIECE CHASSIS BACK & FIX FERRIT | ACXD93-20170 |  |  | 2PK | 2 | SIDE GATE | 400 | 350 | 320 | 262
| ACXD93-20170 |  | ACXD93 - 20180
6 | ACXH63 - 01520 | SHAFT COIL SPRING | ACXH63 - 01520 |  |  | 2PK | 2 | SIDE GATE | 234 | 205 | 200 | 45
7 | ACXD93-20210 | PARTICULAR PIACE HOLDER WAYER | ACXD93-20210 |  |  | 2PK | 2 | SIDE GATE | 300 | 300 | 379 | 199
8 | ACXH10-07660 | CONTROL BOX | ACXH10-07660 |  |  | 2PK | 1 | PIN POIN GATE | 550 | 550 | 565 | 895
9 | H03K1090 | PROPELLER | H03K1090 |  |  | 2PK | 1 | PIN POIN GATE | 650 | 650 | 567 | 1401
10 | ACXD50-02590 | CHASSIS NO HOLE / HOLE | ACXD50-02590 |  |  | 2PK | 1 | PIN POIN GATE | 970 | 1700 | 1007 | 8500
| ACXD50-02590 |  | ACXD50-02600
11 | ACXE20-023360 | DISCHARGE GRILLE | ACXE20-023360 |  |  | 2PK | 1 | PIN POIN GATE | 850 | 1580 | 901 | 6715
12 | ACXED00-02660(BLACK | AIR FILTER | ACXED00-02660(BLACK) |  |  | 2PK | 2 | SIDE GATE | 1000 | 720 | 500 | 2106
| ACXED00-02660(BLACK |  | ACXD00-02730(BLUE)
13 | ACXE24-03670 | VERTICAL VANE & GUIDE | ACXE24-03670 |  |  | 2PK | 4 | SIDE GATE | 350 | 400 | 370 | 221
| ACXE24-03670 |  | ACXE24-03680
14 | ACXD00-02950 | AIR FILTER YN AIR FILTER PN/LN | ACXD00-02950 |  |  | WKJ | 2 | PIN POIN GATE | 900 | 600 | 455 | 1473 | YUJU
| ACXD00-02950 |  | ACXD00-02960
15 | ACXH02K01090 | BLADE A | ACXH02K01090 |  |  | WKJ | 1 | PIN POIN GATE | 250 | 300 | 388 | 170 | YUJU
16 | ACXH02K01090 | BLADE B | ACXH02K01090 |  |  | WKJ | 1 | PIN POIN GATE | 250 | 300 | 388 | 170 | YUJU
17 | ACXH02K01090 | BLADE C | ACXH02K01090 |  |  | WKJ | 1 | PIN POIN GATE | 250 | 300 | 388 | 170 | YUJU
18 | ACXH02K01090 | BLADE D | ACXH02K01090 |  |  | WKJ | 1 | PIN POIN GATE | 250 | 300 | 388 | 170 | YUJU
19 | ACXH07-00520 | BOSS | ACXH07-00520 |  |  | WKJ | 1 | PIN POIN GATE | 250 | 300 | 375 | 164.5 | YUJU
20 | ACXH06-00520 | SHAFT PLATE | ACXH06-00520 |  |  | WKJ | 1 | PIN POIN GATE | 250 | 300 | 315 | 138 | YUJU
21 | ACXD93-21650 | PARTICULAR PIECE (Inatalation Properly) | ACXD93-21650 |  |  | WKJ | 4 | SIDE GATE | 350 | 300 | 260 | 170 | QMOLD
22 | ACXE20-02470 | DISCARGE GRILLE WKJ | ACXE20-02470 |  |  | WKJ | 1 | PIN POIN GATE | 750 | 1400 | 890 | 544.9 | PEC
23 | ACXD93-21640 | PARTICULAR PIACE (nanoe-X Base ) PARTICULAR PIECE (nanoe -X Cover ) | ACXD93-21640 |  |  | WKJ |  | SIDE GATE | 300 | 350 | 292 | 179.3 | QMOLD
| ACXD93-21640 |  | ACXD93-21630
24 | ACXD93-21700 | PARTICULAR PIECE (FG CLIP) | ACXD93-21700 |  |  | WKJ | 8 | SIDE GATE | 300 | 300 | 276 | 145.3 | CAP
25 | ACXH62-00770 | FULCRUM ( SINGLE VANE ) | ACXH62-00770 |  |  | WKJ | 8 | SIDE GATE | 350 | 300 | 276 | 169.5 | CAP
26 | ACXE39-01020 | INDICATOR 6 LED | ACXE39-01020 |  |  | WKJ | 8 | SIDE GATE | 250 | 300 | 280 | 122.8 | CAP
27 | ACXH63-01610 | SHAFT R/L | ACXH63-01610 |  |  | WKJ | 8 | SIDE GATE | 350 | 282 | 300 | 173 | QMOLD
| ACXH63-01610 |  | ACXH63 01620
28 | ACXD93-21660 | PARTICULAR PIECE DUCT & DUCK COVER | ACXD93-21660 |  |  | WKJ | 4 | SIDE GATE | 350 | 350 | 275 | 197 | CAP
| ACXD93-21660 |  | ACXD93-21670
29 | ACXE24-03930 | VERTICAL VANE | ACXE24-03930 |  |  | WKJ | 8 | SIDE GATE | 400 | 350 | 330 | 270.2 | QMOLD
30 | ACXD93-21640 | PARTICULAR PIACE (nanoe-X Base ) PARTICULAR PIECE (nanoe -X Cover ) | ACXD93-21640 |  |  | WKJ | 4 | SIDE GATE | 500 | 400 | 390 | 456.3 | CAP
| ACXD93-21640 |  | ACXD93-21630
31 | ACXH94 - 00190 | GENERATOR COVER AND BASE | ACXH94 - 00190 |  |  | WKJ | 4 | SIDE GATE | 560 | 350 | 380 | 436 | CAP
| ACXH94 - 00190 |  | ACXH94 - 00200
32 | ACXD93-21710 | PARTICULAR PIECE INDIATOR FG CLIP | ACXD93-21710 |  |  | WKJ | 8 | SIDE GATE | 250 | 300 | 280 | 123 | CAP
33 | ACXE22-02820 | INTAKE GRILLE | ACXE22-02820 |  |  | WKJ | 1 | SIDE GATE | 770 | 1400 | 831 | 5155 | PMI
34 | ACXD50-02680 | CHASSIS | ACXD50-02680 |  |  | WKJ | 1 | HOT RUNNER | 1200 | 1500 | 1350 | 8080 | PMI
| ACXD50-02680 |  | ACXDE50 02690
35 | ACXE24-03920 | HORIZONTALE VANE ( SINGLE ) | ACXE24-03920 |  |  | WKJ | 2 | HOT RUNNER (SIDE GATE ) | 1005 | 750 | 710 | 300 | PMI
36 | ACXE12-02450 | FRONT GRILLE | ACXE12-02450 |  |  | WKJ | 1 | HOT RUNNER | 905 | 1350 | 1057 | 6300 | PMI
| ACXE12-02450 |  | ACXE12-02460
37 | ACXH10-03380 | CONTROL BOX & HOLDER PS CORD | ACXH10-03380 |  |  | TKJ SERIES | Family mold | COLD RUNER | 500 | 500 | 620 | 967,2
| ACXH10-03380 |  | ACXH3-00650
38 | ACXD00-01270 | AIR FILTER | ACXD00-01270 |  |  | TKJ SERIES | 2 | PIN POIN GATE | 950 | 600 | 400 | 1.422,72
39 | ACXD93-10140 | PARTICULAR PIECE EVAPORATOR | ACXD93-10140 |  |  | TKJ SERIES | 1 | SIDE GATE | 850 | 400 | 380 | 806,2
40 | ACXE24-01870 | HORIZONTAL VANE (SINGLE) | ACXE24-01870 |  |  | TKJ SERIES | 1 | HOT RUNNER | 1000 | 600 | 650 | 2.433,6
41 | ACXE24-01890 | HORIZONTAL VANE 2 FLAPS 90 | ACXE24-01890 |  |  | TKJ SERIES | 1 | HOT RUNNER | 1000 | 450 | 560 | 2.433,6
42 | ACXE24-01880 | HORIZONTAL VANE 2 FLAPS 80 | ACXE24-01880 |  |  | TKJ SERIES | 1 | HOT RUNNER | 1000 | 450 | 560 | 2.433,6
43 | ACXD50-00630 | CHASSYS HOLE & NO HOLE #M1 | ACXD50-00630 |  |  | TKJ SERIES | 1 | HOT RUNNER | 950 | 1420 | 1010 | 8.502
44 | ACXD50-01320 | CHASSYS HOLE & NO HOLE #M2 | ACXD50-01320 |  |  | TKJ SERIES | 1 | HOT RUNNER | 950 | 1420 | 1010 | 8.502
45 | ACXE20-01230 | DISCGRILLE M1 | ACXE20-01230 |  |  | TKJ SERIES | 1 | HOT RUNNER | 750 | 1420 | 850 | 5.649
46 | ACXE20-01240 | DISCGRILLE M2 | ACXE20-01240 |  |  | TKJ SERIES | 1 | HOT RUNNER | 750 | 1420 | 850 | 5.649
47 | ACXE24-01860 | VERTICAL VANE | ACXE24-01860 |  |  | TKJ SERIES | 4 | SDE GATE | 300 | 350 | 260 | 170,3
48 | 58839-0D060 | PARTICULLAR PIECE 211 | 58839-0D060 |  |  | TKJ SERIES | 2 | COLD RUNER | 380 | 300 | 290 | 206,3
49 | ACXE26-01520 | CONECTING BAR 521 | ACXE26-01520 |  |  | TKJ SERIES | 4 | COLD RUNER | 550 | 300 | 280 | 288,2
50 | ACXH62-00440 | FULLCRUM (DOUBLE VANE) | ACXH62-00440 |  |  | TKJ SERIES | 4 | COLD RUNER | 250 | 350 | 280 | 152,8
51 | ACXH62-00430 | FULCRUM (SINGLE VANE) | ACXH62-00430 |  |  | TKJ SERIES | 4 | COLD RUNER | 250 | 350 | 280 | 152,8
52 | H07K1028 | SIDE PLATE L ASSY ( SHAFT PLATE) | H07K1028 |  |  | TKJ SERIES | 1 | PIN POIN GATE | 300 | 300 | 308 | 173
53 | H061039 | BLADE ( OUTER FRAME ) M1 | H061039 |  |  | TKJ SERIES | 2 | PIN POIN GATE | 530 | 540 | 510 | 910,8
54 | H061039 | BLADE ( OUTER FRAME ) M2 | H061039 |  |  | TKJ SERIES | 2 | PIN POIN GATE | 530 | 540 | 510 | 910,8
55 | H07K1029 | SIDE PLATE R ASSY ( SHAFT BLADE) | H07K1029 |  |  | TKJ SERIES | 1 | PIN POIN GATE | 300 | 300 | 308 | 213,4
1 | TSPT10954 | GARNISH PS UPPER RHD | TSPT10954 |  |  | 22MY4L45W | 1 CAV | SIDE GATE | 850 | 560 | 650 | 1940
2 | TSPT10879 | GARNISH D/S UPR RHD +GARNISH CTR UPR RHD | TSPT10879 |  |  | 22MY4L45W | 2 CAV | SIDE GATE | 560 | 550 | 480 | 955
| TSPT10879 |  | TSPT10946
3 | TSPT10936 | GARNISH I/PNL LWR RHD | TSPT10936 |  |  | 22MY4L45W | 1 CAV | SIDE GATE | 1300 | 710 | 605 | 2600
4 | TSPT11030 | GARNISH I/PNL LWR LHD | TSPT11030 |  |  | 22MY4L45W | 1 CAV | SIDE GATE | 1300 | 710 | 605 | 2600
5 | TSPT10931 | GARNISH DS LWR RHD | TSPT10931 |  |  | 22MY4L45W | 1 CAV | SIDE GATE | 670 | 680 | 460 | 790
6 | TSPT 11038 | GARNIS D/S LWR LHD | TSPT 11038 |  |  | 22MY4L45W | 1 CAV | SIDE GATE | 670 | 680 | 460 | 790
7 | ITSP-10-UPR-2024 | RETAINER BOOT MT | ITSP-10-UPR-20249 |  |  | 22MY4L45W | 1 CAV | SIDE GATE | 510 | 450 | 395 | 510
8 | TSPT11046 | GARNISH DS UPR LHD + CTR UPR LHD | TSPT11046 |  |  | 22MY4L45W | 2 CAV | SIDE GATE | 560 | 550 | 480 | 955
| TSPT11046 |  | TSPT11053
9 | TSPT11059 | GARNISH PS UPR LHD | TSPT11059 |  |  | 22MY4L45W | 1 CAV | SIDE GATE | 850 | 560 | 650 | 1940
10 | 713B0-C0200 | RING | 713B0-C0200 |  |  | D55L | 2 CAV | SIDE GATE | 230 | 215 | 200 | 57.8
11 | 713B0-C0400 | LOWER COVER KNOB BZ310 | 713B0-C0400 |  |  | D55L | 2 CAV | SIDE GATE | 295 | 280 | 250 | 120.8
12 | 713B0-C0100 | ORNAMENT KNOB | 713B0-C0100 |  |  | D55L | 2 CAV | SIDE GATE | 305 | 250 | 250 | 111.5
1 | JK5-245450-920 | UPPER CASE | JK5-245450-920 |  |  | 4L45W | 1 | TIMER GATE | 1300 | 900 | 851 | 6284
2 | JK5-245450-921 | LOWER CASE | JK5-245450-921 |  |  | 4L45W | 1 | TIMER GATE | 1250 | 850 | 851 | 5652
3 | JK422710- 430 | SHROUD ASSY FAN | JK422710- 430 |  |  | D26 | 1 CAV | TIMER GATE | 900 | 870 | 801 | 3750
| JK422710- 430 |  | JK422710- 440
4 | JKD17494-0020 | DUCT AIR D55L | JKD17494-0020 |  |  | D55L | 1 CAV | TIMER GATE | 700 | 700 | 592 | 1696.9
5 | JK222710-0611 | AIR SHROUD FAN | JK222710-0611 |  |  | 560 B | 1 | SIDE GATE | 1200 | 800 | 650 | 3650
6 | JK222710-8152 | AIR SHROUD FAN | JK222710-8152 |  |  | 560 B | 1 | SIDE GATE | 1200 | 800 | 650 | 3650
7 | JK017470-6250 | DUCT SUB ASSY AIR | JK017470-6250 |  |  | 560 B | 2 | SIDE GATE | 900 | 455 | 560 | 1162
8 | JK017470-6211 | DUCT SUB ASSY AIR | JK017470-6211 |  |  | 560 B | 2 | SIDE GATE | 900 | 455 | 560 | 1162
9 | JK017470-6261 | DUCT SUB ASSY AIR | JK017470-6261 |  |  | 560 B | 2 | SIDE GATE | 580 | 400 | 445 | 552
10 | JK017470-6222 | DUCT SUB ASSY AIR | JK017470-6222 |  |  | 560 B | 2 | SIDE GATE | 580 | 400 | 445 | 552
11 | JK422710-0890 | SHROUD | JK422710-0890 |  |  | D74A | 1 | TIMER GATE | 800 | 820 | 575 | 2206
12 | JK245820-1480 | DUCT AIR 715B | JK245820-1480 |  |  | 715B | 1 | THREE PLATE | 650 | 430 | 545 | 891
13 | JK116628-3740 | PLATE COVER T86A | JK116628-3740 |  |  | T86A | 1 | SIDE GATE | 310 | 343 | 345 | 212
14 | JK0173534-2500 | AIR GUIDE T86A | JK0173534-2500 |  |  |  | 1 | SIDE GATE | 450 | 330 | 325 | 282
15 | JK118825-2340 | COVER T86A | JK118825-2340 |  |  |  | 1 | SIDE GATE | 500 | 440 | 480 | 617
16 | JK118741-8550 | TEMP GUIDE ROTARY DOOR | JK118741-8550 |  |  |  | 2 | SIDE GATE | 850 | 750 | 750 | 617
| JK118741-8550 |  | JK118741-8540
17 | JK017231-8660 | CLAMP 8660 | JK017231-8660 |  |  |  | 1 | SIDE GATE | 300 | 350 | 290 | 190
18 | JK 017231-8930 | CLAMP 8930 | JK 017231-8930 |  |  |  | 1 | SIDE GATE | 300 | 350 | 350 | 190
19 | JK-116577-4992 | PLATE LHD | JK-116577-4992 |  |  |  | 1 | PIN POIN | 500 | 450 | 515 | 740
20 | JK 116577-4982 | PLATE RHD | JK 116577-4982 |  |  |  | 1 | PIN POINT | 500 | 560 | 515 | 740
21 | JK 146511-9630 | BRACKET | JK 146511-9630 |  |  |  | 2 | PIN POINT | 400 | 370 | 365 | 425
22 | JK116626-2150 | PLATE COVER | JK116626-2150 |  |  |  | 2 | SIDE GATE | 351 | 351 | 351 | 281
23 | JK 116610-8700 | COVER HEATER 8700 | JK 116610-8700 |  |  |  | 1 | SIDE GATE | 500 | 450 | 420 | 550
24 | JK116610-8690 | COVER HEATER 8690 | JK116610-8690 |  |  |  | 1 | SIDE GATE | 350 | 400 | 410 | 358
25 | JK116577-2410 | PLATE | JK116577-2410 |  |  |  | 1 | SIDE GATE | 330 | 330 | 350 | 238
26 | JK5-116626-3510 | PLATE COVER NEW | JK5-116626-3510 |  |  |  | 1 | PIN POIN | 350 | 350 | 445 | 340
27 | JK1224440-5501 | BRACKET S/A LH (DS88) | JK1224440-5501 |  |  |  | 1 CAV | TIMER GATE | 1100 | 700 | 660 | 917
| JK1224440-5501 |  | JK1224440-4880
28 | JK1224440-2940 | BRACKET S/A RH DS 87 | JK1224440-2940 |  |  |  | 2 CAV | TIMER GATE | 1100 | 700 | 660 | 917
| JK1224440-2940 |  | JK1224440-2920
29 | 1463750310 | COVER (DS63) | 1463750310 |  |  |  | 1CAV | PIN POIN GATE | 750 | 700 | 530 | 1895
1 | 72413-BZ110-H | LEVEL VERTICAL ADJUSTER RHD | 72413-BZ110-H |  |  | D74A | 1 | SIDE GATE | 600 | 490 | 390 | 670
2 | 72413-BZ120-H | LEVEL VERTICAL ADJUSTER LHD | 72413-BZ120-H |  |  |  | 1 | SIDE GATE | 600 | 490 | 390 | 670
3 | 72413-BZ030 | LEVER VERTICAL ADJUSTER LOCK RH | 72413-BZ030 |  |  | D41N | 2 | SDIE GATE | 550 | 550 | 480 | 920
4 | 72413-BZ190 | LEVER VERTICAL ADJUSTER LOCK LH | 72413-BZ190 |  |  |  | 2 | SIDE GATE | 550 | 550 | 480 | 920
| 72413-BZ190 |  | 72413-B2110
5 | 72462-BZ060 | COVER VERTICAL ADJUSTER | 72462-BZ060 |  |  |  | 4 | SIDE GATE | 500 | 430 | 410 | 590
| 72462-BZ060 |  | 72462-B2080
6 | 79925-BZ090 | COVER NO. 2 SEAT CUSHION RH / LH | 79925-BZ090 |  |  |  | 2 | SIDE GATE | 560 | 590 | 540 | 1456
| 79925-BZ090 |  | 79225-BZ070
7 |  | FUNNEL 8 CAVITY |  |  |  |  | 8 | PIN POIN GATE | 900 | 850 | 500 | 2237
8 |  | FUNNEL 2 CAVITY |  |  |  |  | 2 | PIN POIN GATE | 600 | 330 | 400 | 494
1 | TSPT12058 | CASE VENT SIDE RH/LH | TSPT12058 |  |  | 5H45 | 2 | TIMER GATE | 1000 | 690 | 700 | 2825.5
| TSPT12058 |  | TSPT112059
2 | TSPT12010 | MLDG VENT RH/LH | TSPT12010 |  |  |  | 2 | SIDE GATE | 720 | 590 | 630 | 1565.6004
| TSPT12010 |  | TSPT12006
3 | TSPT1278 | V LOUVER A/B/C/D/E RH/LH (SIDE) | TSPT1278 |  |  |  | FAMILIY MOLD | SIDE GATE | 750 | 372 | 580 | 910.2
| TSPT1278 |  | TSPT1279
| TSPT1278 |  | TSPT1280
| TSPT1278 |  | TSPT1281
| TSPT1278 |  | TSPT1282
| TSPT1278 |  | TSPT1283
| TSPT1278 |  | TSPT1284
| TSPT1278 |  | TSPT1285
| TSPT1278 |  | TSPT1286
| TSPT1278 |  | TSPT1287
4 | TSPT12064 | H LOUVER A/B/C RH/LH (SIDE) | TSPT12064 |  |  |  | FAMILIY MOLD | SIDE GATE | 820 | 580 | 450 | 1252.017
| TSPT12064 |  | TSPT12065
| TSPT12064 |  | TSPT12066
| TSPT12064 |  | TSPT12067
| TSPT12064 |  | TSPT12068
| TSPT12064 |  | TSPT12069
5 | TSPT12088 | V -LOUVER LINK SIDE RH/LH | TSPT12088 |  |  |  | 2 | SIDE GATE | 320 | 410 | 270 | 207.2304
| TSPT12088 |  | TSPT12089
6 | TSPT1290 | ADD PLATE LWR LH/RH (SIDE) | TSPT1290 |  |  |  | 2 | SIDE GATE | 500 | 410 | 310 | 371.7675
| TSPT1290 |  | TSPT1291
7 | TSPT1270 | ADD PLATE SIDE LH/RH (SIDE) | TSPT1270 |  |  |  | 2 | SIDE GATE | 290 | 410 | 280 | 194.7582
| TSPT1270 |  | TSPT1271
8 | TSPT12072 | FIN RING SIDE LH/RH (PAINTING SILVER) | TSPT12072 |  |  |  | 2 | BANANA GATE | 450 | 410 | 320 | 414.4
| TSPT12072 |  | TSPT12073
9 | TSPT12074 | FIN RING SIDE LH/RH (MATERIAL) | TSPT12074 |  |  |  | 2 | BANANA GATE | 450 | 410 | 320 | 414.4
| TSPT12074 |  | TSPT12075
10 | TSPT12060 | KNOB VENT SIDE FR/RR LH/RH | TSPT12060 |  |  |  | 4 | SIDE GATE | 450 | 410 | 350 | 453.3
| TSPT12060 |  | TSPT12061
| TSPT12060 |  | TSPT12062
| TSPT12060 |  | TSPT12063
11 | TSPT12076 | H-LOUVER LINK SIDE LH/RH | TSPT12076 |  |  |  | 2 | SIDE GATE | 320 | 410 | 270 | 207.2304
| TSPT12076 |  | TSPT12077
12 | TSPT12014 | CASE VENT CTR LH/RH | TSPT12014 |  |  |  | 1 | TIMER GATE | 900 | 650 | 700 | 2395.5
13 | TSPT12036 | V LOUVER A/B/C/D/E/F LH/RH (CTR) | TSPT12036 |  |  |  | FAMILIY MOLD (12 Cav) | SIDE GATE | 840 | 580 | 370 | 1054.5444
| TSPT12036 |  | TSPT12037
| TSPT12036 |  | TSPT12038
| TSPT12036 |  | TSPT12039
| TSPT12036 |  | TSPT12040
| TSPT12036 |  | TSPT12041
| TSPT12036 |  | TSPT12042
| TSPT12036 |  | TSPT12043
| TSPT12036 |  | TSPT12044
| TSPT12036 |  | TSPT12045
| TSPT12036 |  | TSPT12046
| TSPT12036 |  | TSPT12047
14 | TSPT12016 | KNOB VENT CTR FR LH/RH | TSPT12016 |  |  |  | 4 | SIDE GATE | 450 | 410 | 350 | 453.3
| TSPT12016 |  | TSPT12017
| TSPT12016 |  | TSPT12018
| TSPT12016 |  | TSPT12019
15 | TSPT12034 | H LOUVER LINK CTR LH/RH | TSPT12034 |  |  |  | 2 | SIDE GATE | 320 | 410 | 270 | 207.2304
| TSPT12034 |  | TSPT12035
16 | TSPT12048 | V LOUVER LINK CTR LH/RH | TSPT12048 |  |  |  | 2 | SIDE GATE | 320 | 410 | 270 | 207.2304
| TSPT12048 |  | TSPT12049
17 | TSPT12050 | ADD PLATE UPPER LH/RH (CTR) | TSPT12050 |  |  |  | 2 | SIDE GATE | 400 | 410 | 280 | 268.632
| TSPT12050 |  | TSPT12051
18 | TSPT12028 | ADD PLATE SIDE LH/RH (CTR) | TSPT12028 |  |  |  | 2 | SIDE GATE | 300 | 380 | 350 | 233.4
| TSPT12028 |  | TSPT12029
19 | TSPT12022 | H LOUVER A/B/C LH/RH (CTR) | TSPT12022 |  |  |  | FAMILIY MOLD | TIMER GATE | 820 | 580 | 450 | 1252.017
| TSPT12022 |  | TSPT12023
| TSPT12022 |  | TSPT12024
| TSPT12022 |  | TSPT12025
| TSPT12022 |  | TSPT12026
| TSPT12022 |  | TSPT12027
20 | TSPT12015 | HOLDER HAZARD | TSPT12015 |  |  |  | 2 | SIDE GATE | 450 | 400 | 380 | 400
21 | TSPT/12032 | FIN RING CTR LH/RH (MATERIAL) | TSPT/12032 |  |  |  | 2 | BANANA GATE | 450 | 410 | 320 | 414.4
| TSPT/12032 |  | TSPT12033
22 | TSPT/12030 | FIN RING CTR LH/RH (PAINTING SILVER) | TSPT/12030 |  |  |  | 2 | BANANA GATE | 450 | 410 | 320 | 414.4
| TSPT/12030 |  | TSPT12031
23 | TSPT11858 | CASE VENT UNDER | TSPT11858 |  |  |  | 2 | SIDE GATE | 550 | 450 | 410 | 593.6287
24 | TSPT11859 | BAREL (AIR OUTLET UNDER COVER) | TSPT11859 |  |  |  | 1 | SIDE GATE | 560 | 450 | 410 | 604.422
25 | TSPT11860 | FRICTION PLATE | TSPT11860 |  |  |  | 4 | SIDE GATE | 370 | 320 | 250 | 162.3
1 | AE060359-2030 | INLET TANK | AE060359-2030 |  |  | 640 | 2 | SIDE GATE | 600 | 510 | 450 | 805
2 | AE060359-1910 | INLET TANK T00A | AE060359-1910 |  |  | T00A | 2 | SIDE GATE | 920 | 420 | 350 | 791
3 | AE060359-1920 | INLET TANK | AE060359-1920 |  |  | D55L | 2 | SIDE GATE | 840 | 450 | 420
4 | 7812A603 | PANEL AIR GUIDE LHD | 7812A603 |  |  | 22MY | 1 | PIN POIN GATE | 800 | 750 | 700 | 2457
5 | 7812A604 | PANEL AIR GUIDE RHD | 7812A604 |  |  | 22MY | 1 | PIN POIN GATE | 800 | 750 | 700 | 2457
6 | 92116005AP | PANEL AIR GUIDE RHD | 92116005AP |  |  | 23MY |  | PIN POIN GATE | 800 | 750 | 700 | 2457
7 | 92117005AP | PANEL AIR GUIDE LHD | 92117005AP |  |  | 23MY |  | PIN POIN GATE | 800 | 750 | 700 | 2457
1 | 58164-0D140 | FRONT UPPER PANEL RHD | 58164-0D140 |  |  |  | 1 | SIDE GATE | 1.300 | 900 | 795 | 3.800
2 | 58164-0D150 | FRONT UPPER PANEL LHD | 58164-0D150 |  |  |  | 1 | SIDE GATE | 1.300 | 900 | 795 | 3.800
3 | 58816-0D060 | FR SIDE PANEL RHD | 58816-0D060 |  |  |  | FAMILY MOLD (2) | HOT RUNNER | 1.300 | 940 | 950 | 6791
| 58816-0D060 |  | 58817-0D060
4 | 58951-0D250 (1F332-057G) | DOOR OUTER PVC | 58951-0D250 (1F332-057G) |  |  |  | 1 | HOT RUNNER | 900 | 600 | 616 | 1.200
5 | 58951-0D100 | DOOR OUTER PIG | 58951-0D100 |  |  |  | 1 | SIDE GATE | 900 | 600 | 627 | 1.800
6 | 58913-0D070 | BOX PANEL LOW | 58913-0D070 |  |  |  | 1 | HOT RUNNER | 1.300 | 830 | 830 | 4.600
7 | 58911-0D420 | BOX SIDE PANEL NO.1 & NO.2 LH | 58911-0D420 |  |  |  | FAMILY MOLD (2) | SIDE GATE | 700 | 400 | 495 | 890
| 58911-0D420 |  | 58912-0D060
8 | 58911-0D410 | BOX SIDE PANEL NO.1 & NO.2 RH | 58911-0D410 |  |  |  | FAMILY MOLD (2) | SIDE GATE | 700 | 400 | 495 | 890
| 58911-0D410 |  | 58912-0D050
9 | 58823-0D030 | BOX CONSOLE | 58823-0D030 |  |  |  | 1 | HOT RUNNER | 800 | 740 | 705 | 2.300
10 | 58839-0D070 | COVER CONSOLE BOX HOLE LHD | 58839-0D070 |  |  |  | 1 | SIDE GATE | 500 | 380 | 305 | 452
11 | 58839-0D060 | COVER CONSOLE BOX HOLE RHD | 58839-0D060 |  |  |  | 1 | SIDE GATE | 500 | 380 | 305 | 452
12 | 58837-0D140 | CUP HOLDER LHD | 58837-0D140 |  |  |  | 1 | SIDE GATE | 470 | 680 | 470 | 937
13 | 58837-0D130 | CUP HOLDER RHD | 58837-0D130 |  |  |  | 1 | SIDE GATE | 470 | 680 | 470 | 937
14 | 58952-0D100 | DOOR INNER | 58952-0D100 |  |  |  | 1 | HOT RUNNER | 700 | 450 | 490 | 850
15 | 58951-0D160 (1F332-056G) | DOOR OUTER FAB | 58951-0D160 (1F332-056G) |  |  |  | 1 | HOT RUNNER | 900 | 600 | 616 | 1.200
16 | 58961-0D050 | HINGE | 58961-0D050 |  |  |  | 1 | HOT RUNNER | 600 | 490 | 535 | 860
17 | 58849-0D030 | LED COVER | 58849-0D030 |  |  |  | 2 | SIDE GATE | 350 | 280 | 225 | 185
18 | 58974-12050 | LOCK BASE | 58974-12050 |  |  |  | 1 | SIDE GATE | 200 | 260 | 250 | 81.1
19 | 58976-0D030 | LOCK STRIKER | 58976-0D030 |  |  |  | 1 |  | 230 | 260 | 285 | 136
20 | 58921-0D050 | RR CONSOLE UPER HIGH | 58921-0D050 |  |  |  | 1 | SUBMARINE | 900 | 600 | 620 | 2.089
21 | 58921-0D040 | RR CONSOLE UPPER LOWER | 58921-0D040 |  |  |  | 1 | SUBMARINE | 900 | 740 | 620 | 2.000
22 | 58923-0D080 (1F1A2-042G) | RR END PANEL | 58923-0D080 (1F1A2-042G) |  |  |  | 1 | HOT RUNNER | 700 | 600 | 650 | 1.600
23 | 58968-0D030 | SHIM | 58968-0D030 |  |  |  | 2 | SIDE GATE | 350 | 280 | 250 | 96
24 | 58816-01070 | FR SIDE PANEL LHD | 58816-01070 |  |  |  | FAMILY MOLD (2) | SIDE GATE | 1.300 | 940 | 950 | 6791
| 58816-01070 |  | 58817-0D070
25 | 73610-60KA0 | LOUVER COMP REAR | 73610-60KA0 |  |  | SI4W | 1 | SIDE GATE | 802 | 550 | 410 | 1057.9
26 | 71555-61J00 | COVER CARRIER HOOK | 71555-61J00 |  |  |  | 1 | SIDE GATE | 250 | 250 | 400 | 146
27 | 95426-60KA0 | GARNIS AIR INLET | 95426-60KA0 |  |  |  | 1 | SIDE GATE | 450 | 450 | 400 | 473.8
1 | ES40220521ZNW3 | REAR PLATE SUPER WHITE | ES40220521ZNW3 |  |  |  | 1 | SUBMARINE
2 | ES40220550ANW3 | SWITCH BOX ASSY SUPER WHITE | ES40220550ANW3 |  |  |  | 1 | SID EGATE
3 | ET4144101ZNW1 | STAND COVER MILKY WHITE | ET4144101ZNW1
4 | 122TZ5001AGY | LOUVER ASSY GREY | 122TZ5001AGY
5 | ET4140405ZNGY | JOINT PIPE A & B | ET4140405ZNGY
| ET4140405ZNGY |  | ET4140406ZNGY
6 | 15TGU1951 | LOUVER 15 PANASONIC | 15TGU1951
7 | 15TGU1801GY1-E | BLADE 15 CM TGU GRAY | 15TGU1801GY1-E
8 | 15TGU1801GY1 | BLADE 15TGU GRAY | 15TGU1801GY1
9 | ES40300553ZNGY1 | SWITCH PANEL ES) | ES40300553ZNGY1
10 | 1610Z0801AM-2 | BLADE 40 NATURAL | 1610Z0801AM-2
11 | 25RUN5961A | SHUTTE SUPPORT (BLACK) | 25RUN5961A
12 | 20TGU3900D | FRAME 20 CM BLACK | 20TGU3900D
13 | ET4141002ZN | SWITCH COVER ET4014 | ET4141002ZN
14 | ET4140407ZNGY | JOINT PIPE C | ET4140407ZNGY
15 | ET4140408ZNLGY | JOINT PIPE D | ET4140408ZNLGY
16 | 122TZ1483AN | LOUVER GEAR | 122TZ1483AN
17 | SB001 | SWITCH BOX #1 | SB001
18 | 25RUN1801BKGY | BLADE 25 RQN3 GREY | 25RUN1801BKGY
19 | ES4030521ZNW | REAR PLATE | ES4030521ZNW
20 | EP40500553ZNG2 | SWITCH PANEL FRESH GREEN (NEW) | EP40500553ZNG2
21 | EP40500553ZNGY1 | SWITCH PANEL GREY KDK | EP40500553ZNGY1
22 | EP40500553ZNA2 | SWITCH PANEL SKY BLUE | EP40500553ZNA2
23 | EP40500553ZND2 | SWITCH PANEL SWEET ORANGE | EP40500553ZND2
24 | EP40500553ZNLGY | SWITCH PANEL LIGHT GREY | EP40500553ZNLGY
25 | ER30309 | FRONT CASE | ER30309
26 | ER3030902ZNW1 | REAR CASE | ER3030902ZNW1
27 | ER3030200DNGY | FRONT CASE ASSY BLUE | ER3030200DNGY
28 | ER3030200DNGY | FRONT CASE ASSY GREY | ER3030200DNGY
29 | S03S10510D-H | BOTTOM PLATE(SOKOITA) NEW | S03S10510D-H
30 | S03S10510B | BOTTOM PLATE (SOKOITA) | S03S10510B
31 | 17CDUN801 | BLADE 17 SIROCCO | 17CDUN801
32 | 17CDUN90 | CASSING 17 SIROCCO | 17CDUN90
33 | S03S10505A | BASE HONTAI | S03S10505A
34 | 20TGU0801TBR | BLADE 20 CM BROWN | 20TGU0801TBR
35 | 20TGU0801TGY1 | BLADE GREY 20TGU | 20TGU0801TGY1
36 | 20TGU0801TGY-1 | BLADE GREY 20TGU GREY | 20TGU0801TGY-1
37 | 17CDUN801 | BLADE SIROCO NEW | 17CDUN801
1 | 00430853 | SIDE CAP DOOR PCR &PCL BB258 GS | 00430853
2 | 00430852 | SIDE CAP DOOR PCR &PCL BB278 GS | 00430852
3 | 00430854 | SIDE CAP DOOR PCR &PCL BB238 GS | 00430854
4 | 00430850 | CAPE DOOR PCB G W550 | 00430850
5 | 00430987 | PROTECTOR COVER | 00430987
6 | 00430914 | CAP DOOR FC TOP BN 209 | 00430914
7 | 00430915 | MOLD CAP DOOR FC BOTTOM BN 209 | 00430915
8 | 00430987 | FRAME DOOR FC W550 | 00430987
1 | AWW005DG01G1FG5/G1-WG5 | Pulsator Unit 50B1 | AWW005DG01G1FG5/G1-WG5 |  |  |  | 1 | SiIDE GATE
2 | L005D-0JL10AB | Pulsator (Double) W95BC/FC No Check (A) | L005D-0JL10AB |  |  |  | 1 | SIDE HATE | 600 | 700 | 390
3 | W005D-0PK50AB | PULSATOR ( Double )W96/W86 DA | W005D-0PK50AB
4 | L3102-0KV00TGB | SPIN LID W75 | L3102-0KV00TGB |  |  |  | 1 | PIN POIN GATE | 700 | 720 | 458
5 | L3215-0L15N | SPINER CAP | L3215-0L15N |  |  |  | 1 | PIN POIN GATE | 400 | 510 | 435
6 | W3462-0NG00 | BRAKE SHOE (NEW) | W3462-0NG00 |  |  |  | 1 | SIDE GATE
7 | W2300-OCDOO | FILTER CAP A | W2300-OCDOO |  |  |  | 1 | SIDE GATE | 350 | 255 | 210
8 | W2208-OCDOO | FILTER COVER | W2208-OCDOO |  |  |  | 1 | SIDE GATE | 350 | 255 | 210
9 | W2205-OCDOO | FILTER FRAME | W2205-OCDOO |  |  |  | 1 | SIDE GATE | 350 | 255 | 210
10 | AWW0159G05G0-DG0 | WASH LID 86/96 | AWW0159G05G0-DG0 |  |  |  | 1 | PIN POIN GAT E
11 | L0159-0LS00WA | WASH LID 80/90 | L0159-0LS00WA |  |  |  | 1 | PIN POIN GAT E
12 | W3102-0NL00HG | SPIN LID 86/96 | W3102-0NL00HG |  |  |  | 1 | PIN POIN GAT E
13 | W0130-0MV00WA | PANEL A W140 | W0130-0MV00WA |  |  |  | 1 | PIN POIN GATE
| W0130-0MV00WA |  | W0130-0MU00KA
14 | L2208-0LS00AB | FILTER COVER W140 | L2208-0LS00AB | - |  |  | 1 | SID EGATE
15 | W0301-0NT00HGR | BASE A W140 | W0301-0NT00HGR |  |  |  | 1 | TIMER GATE
| W0301-0NT00HGR |  | W0301-0MU00HFR
| W0301-0NT00HGR |  | W0301-0PC00HFR
| W0301-0NT00HGR |  | L0301-0LS00WA
16 | W130-0M*** | PANEL A 87/97 | W130-0M*** |  |  |  | 1 | PIN POIN GATE | 110 | 700 | 750
16 | L0156-0DC5NKAR | BACK PANEL | L0156-0DC5NKAR |  |  |  | 1 | SID EGATE
17 | AWW0222G01G1-WG | FEED HOUSE HOLDER B | AWW0222G01G1-WG |  |  |  | 1 | SIDE GATE | 300 | 300 | 320 | 168
18 | AWW0293G01G1-WG5 | OVER FLOW JOIN | AWW0293G01G1-WG5 |  |  |  | 1 | SIDE GAT | 340 | 350 | 300 | 208
1 | 1-004-2-30001 | CASE TOP HT501 NEW TIMER NO TIMER #5 | 1-004-2-30001 |  |  |  | 2 | PIN POIN GATE
| 1-004-2-30001 |  | 1-004-2-30012
2 | 1-004-2-30001 | CASE BOTTOM HT501 OLD#3 | 1-004-2-30001 |  |  |  | 2 | PIN POIN GATE
| 1-004-2-30001 |  | 1-004-2-30012
3 | 1-004-2-30001 | CASE TOP BOTTOM HT501 #4 | 1-004-2-30001 |  |  |  | 4 | PIN POIN GATE
| 1-004-2-30001 |  | 1-004-2-30012
4 | 1-004-2-30023 | BUTTON ORANGE | 1-004-2-30023 |  |  |  | 4 | SIDE GATE
5 | 1-004-2-30038 | CASE TOP BOTTOM KOIZUMI | 1-004-2-30038 |  |  |  | 2 | PIN POIN GATE
| 1-004-2-30038 |  | 1-004-2-30039
6 | 1-004-2-30027 | BUTTON ON /OFF BRACKET /SLIDER KOIZUMI | 1-004-2-30027 |  |  |  | 3 | SID EGATE
| 1-004-2-30027 |  | 1-004-2-30032
| 1-004-2-30027 |  | 1-004-2-30034
7 | 1-004-2-30010 | CASE TOP BOTTOM G5 | 1-004-2-30010 |  |  |  | 2 | PIN POIN GATE
| 1-004-2-30010 |  | 1-004-2-30021
8 | 1-004-2-30028 | BUTTON A/B G5 | 1-004-2-30028 |  |  |  | 2 | SIDE GATE
| 1-004-2-30028 |  | 1-004-2-30042
9 | 1-004-2-30011 | CASE TOP BOTTOM PANASONIC | 1-004-2-30011 |  |  |  | 2 | SIDE GATE
| 1-004-2-30011 |  | 1-004-2-30022
10 | 1-004-02-30037 | DIAL KNOB PANASONIC | 1-004-02-30037 |  |  |  | 2 | SUB MARINE
11 | 1-009-2-10004 | JOIN BOX B MIDDLE HT501 #2 | 1-009-2-10004 |  |  |  | 4 | SIDE GATE
12 | 1-009-2-10003 | JOIN BOX A/C HT501#2 | 1-009-2-10003 |  |  |  | 4 | SIDE GATE
| 1-009-2-10003 |  | 1-009-2-10005
13 | 1-009-2-10005 | JOIN BOX B HT-501 #1 | 1-009-2-10005 |  |  |  |  | SIDE GAT E
14 | 1-009-2-10043 | JOIN BOX A ( TOP G1) | 1-009-2-10043 |  |  |  | 2 | SIDE GATE
15 | 1-009-2-10011 | JOIN BOX A/C M1 #1 | 1-009-2-10011 |  |  |  | 2 | SIDE GATE
| 1-009-2-10011 |  | 1-009-2-10012
16 | 1-009-2-10013 | JOIN BOX B M1 #1 | 1-009-2-10013 |  |  |  | 2 | SIDE GATE
17 | 1-009-2-10016 | JOIN BOX A/C H1,H2,H3,/Z1 | 1-009-2-10016 |  |  |  | 4 | SIDE GATE
| 1-009-2-10016 |  | 1-009-2-10017
18 | 1-009-2-10039 | JOIN BOX B G5 | 1-009-2-10039 |  |  |  | 2 | SIDE GATE
19 | 1-009-2-10037 | JOINT BOX A/C G5 | 1-009-2-10037 |  |  |  | 2 | SIDE GATE
20 | 1-003-2-40006 | PLUG CASE TOP BOTTOM G5 | 1-003-2-40006 |  |  |  | 2 | SIDE GATE
| 1-003-2-40006 |  | 1-003-2-40007
21 | 1-009-2-10047 | JOIN BOX A PANASONIC Q5 | 1-009-2-10047 |  |  |  | 2 | SIDE GAT E
22 | 1-009-2-10049 | JOIN BOX B PANASONIC Q5 | 1-009-2-10049 |  |  |  | 2 | SIDE GATE
23 | 1-004-2-30069 | BUTTON HT-503 | 1-004-2-30069 |  |  |  |  | SIDE GATE
24 | 1-004-2-30067 | CASE TOP BOTTOM HT503 | 1-004-2-30067 |  |  |  | 4 | PIN POIN GATE
| 1-004-2-30067 |  | 1-004-2-30068
25 | 1-004-2-30072 | BUTTON HT 504 TIMER | 1-004-2-30072 |  |  |  | 4 | SIDE GATE
26 | 1-004-2-30070 | CASE TOP BUTTOM HT504 TIMER | 1-004-2-30070 |  |  |  | 2 | PIN POIN GATE
| 1-004-2-30070 |  | 1-004-2-30071
27 | 1-009-2-10011 | JOIN BOX A M1 #2 | 1-009-2-10011 |  |  |  | 4 | SIDE GATE
28 | 1-004-2-30075 | BUTTON HT708 | 1-004-2-30075 |  |  |  | 4 | SIDE GATE
29 | 1-004-2-30074 | CASE TOP BOTTOM HT708 | 1-004-2-30074 |  |  |  | 2 | PIN POIN GATE
30 | 1-009-2-10003 | JOIN BOX A/C HTT501 G1 #3 | 1-009-2-10003 |  |  |  | 2 | SIDE GATE
| 1-009-2-10003 |  | 1-009-2-10005
31 | 1-004-2-30024 | BUTTON HT501 #3 | 1-004-2-30024 |  |  |  | 4 | SIDE GATE
32 | 1-004-2-30001 | CASE TOP BOTTOM HT 501 TIMER NO TIMER #6 | 1-004-2-30001 |  |  |  | 2 | PIN POIN GATE
| 1-004-2-30001 |  | 1-004-2-30012
33 | 1-004-2-30089 | CASE TOP HT711 | 1-004-2-30089 |  |  |  | 4 | PIN POIN GATE
1 | 77470-3M3A-T710-20 | GARN SIDE DEF | 77470-3M3A-T710-20 |  |  | 3M0A | 2 | SIDE GATE | 740 | 600 | 506 | 1314.2
2 | 77210-3M3A-T010-20 | LID INST DR/AS/SIDE LWR R/L | 77210-3M3A-T010-20 |  |  | 3M0A | 2 | SUBMARINE | 702 | 560 | 477 | 1096.9
| 77210-3M3A-T010-20 |  | 77215-3M3A-T010-20
3 | 77105-3M3A-T010-20 | LID INST R/L SIDE UPPER | 77105-3M3A-T010-20 |  |  | 3M0A | 2 | SIDE GATE | 650 | 540 | 500 | 1026.6
| 77105-3M3A-T010-20 |  | 77110-3M3A-T010-20
4 | 77130-3M0A-V000 | LID ASSY TWEETER R/L | 77130-3M0A-V000 |  |  | 3M0A | 2 | SIDE GATE | 580 | 430 | 470 | 685.7
| 77130-3M0A-V000 |  | 77135-3M0A-V000
5 | 77130-3M3A-T110-M1 | LID ASSY TWEETER R/L | 77130-3M3A-T110-M1 |  |  | 3M0A | 1 | SIDE GATE | 580 | 430 | 470 | 685.7
| 77130-3M3A-T110-M1 |  | 77135-3M3A-T110-M1
6 | 58832-KK180 | GARNISH CONSOLE UPPER PANEL ,RR MT RHD | 58832-KK180 |  |  | 867B | 1 | SIEDE GATE | 500 | 400 | 500 | 617
7 | 58832-KK190 | GAARNISH CONSOLE UPPER PANEL ,RR MT LHD | 58832-KK190 |  |  | 867B | 1 | SIDE GATE | 500 | 400 | 500 | 617
8 | 58832-KK130 | GARNISH CONSOLE UPPER PANEL AT RHD | 58832-KK130 |  |  | 867B | 1 | SIDE GATE | 400 | 350 | 420 | 343.9
9 | 58832-KK200 | GARNISH CONSOLE UPPER PANEL AT LHD | 58832-KK200 |  |  | 867B | 1 | SIDE GATE | 400 | 350 | 420 | 343.9
10 | 58837-BZ030 | BOX CONSOLE CUP HOLDER | 58837-BZ030 |  |  | D40L | 1 | SUBMARINE | 451 | 360 | 402 | 380
11 | 55545-BZ150 | COVER FUSE BOX OPENING | 55545-BZ150 |  |  | D40L | 1 | SIDE GATE | 451 | 381 | 393 | 395
12 | 82674-BZ010 | COVER JUNCTION | 82674-BZ010 |  |  | D40L | 1 | SIDE GATE | 400 | 360 | 343 | 288
| 82674-BZ010 |  | 82676-BZ010
13 | 55315-BZ080 | SPACER INSTRUMEN PANEL NO.1/2 RH/LH | 55315-BZ080 |  |  | D40L | 2 | SIDE GATE | 551 | 381 | 450 | 552
| 55315-BZ080 |  | 55316-BZ010 |  |  | D40L | 2 | SIDE GATE | 551 | 381 | 450 | 552
14 | 58811-BZ120 | BOX CONSOLE | 58811-BZ120 |  |  | D40L | 1 | SIDE GATE | 850 | 581 | 715 | 2065
15 | 55404-BZ240 | PANEL S/AINSTR CLUSTER FINISH | 55404-BZ240 |  |  | D40L | 1 | SIDE GATE | 700 | 550 | 599 | 1349
16 | 55045 - BZ190 | PANEL S/A INSTR PANEL FINISH LOWER | 55045 - BZ190 |  |  | D40L | 1 | SIDE GATE | 802 | 650 | 680 | 2073
17 | 555061-S4006 | SUPPORT | 555061-S4006 |  |  | D40D | 2 | SIDE GATE 2 | 180 | 190 | 200 | 40
18 | 55061-S4013 | ROD N0.1 RH/LH | 55061-S4013 |  |  | D40D | FAMILY MOLD | SIDE GATE 4 | 250 | 200 |  | 80
| 55061-S4013 |  | 55061-S4014
19 | 55061- S4015 | ROD N0.2 RH/LH | 55061- S4015 |  |  | D40D | FAMILY MOLD | SIDE GATE 4 | 250 | 200 | 250 | 80
| 55061- S4015 |  | 55061- S4016
20 | 55061-S4017 | BUSH | 55061-S4017 |  |  | D40D | 8 | SIDE GATE 8 | 180 | 200 | 230 | 50
21 | 55061-S4005 | KNOB | 55061-S4005 |  |  | D40D | 2 | SIDE GATE 2 | 230 | 210 | 280 | 90
22 | 55061-S4003 | HOUSING RH/LH | 55061-S4003 |  |  | D40D | 2 | DIRECT GATE 2 | 1290 | 540 | 600 | 1300
| 55061-S4003 | HOUSING RH/LH | 55061-S4004
23 | 55061-S4007 | BLADE NO. 1/2 | 55061-S4007 |  |  | D40D | 5 | SIDE GATE | 300 | 240 | 320 | 150
| 55061-S4007 |  | 55061-S4008
24 | 55061-S4011 | BLADE NO.4 RH/LH | 55061-S4011 |  |  | D40D | 2 | SIDE GATE | 250 | 220 | 250 | 90
| 55061-S4011 |  | 55061-S4012
25 | 55061-S4009 | BLADE NO.3 RH/LH | 55061-S4009 |  |  | D40D | 8 | SIDE GATE | 400 | 250 | 350 | 240
| 55061-S4009 |  | 55061-S4010
26 | 55548-BZ010 | COVER INST PANEL (RHD) COVER INST PANEL NO.2 (LHD) | 55548-BZ010 |  |  | D40D | 2 | TUNNEL G ATE | 300 | 410 | 550 | 450
| 55548-BZ010 |  | 55549-BZ010
27 | 55561-BZ040 | BEZEL INST PANEL REG NO.2 (RHD) HOLE RH/LH | 55561-BZ040 |  |  | D40D | 2 | TUNNEL G ATE | 300 | 410 | 550 | 450
| 55561-BZ040 |  | 55562-BZ010
28 | 55561-BZ050 | BEZEL INST PANEL REG NO.1 (LHD) NOHOLE RH/LH | 55561-BZ050 |  |  | D40D | 2 | TUNNEL G ATE | 480 | 550 | 430 | 580
| 55561-BZ050 |  | 55562-BZ020
29 | 55561-BZ060 | BEZEL INST PANEL REG NO.2(LHD) HOLE RH/LH | 55561-BZ060 |  |  | D40D | 2 | TUNNEL G ATE | 480 | 550 | 430 | 580
| 55561-BZ060 |  | 55562- BZ050
30 | 55063-S4050 | HOUSING RH/LH | 55063-S4050 |  |  | D40D | 2 | SIDE GATE | 700 | 400 | 472 | 1044
| 55063-S4050 |  | 55063-S4051
31 | 55063-S4056 | CENTER FIN RH/LH | 55063-S4056 |  |  | D40D | 2 | SIDE GATE | 250 | 450 | 292 | 250
| 55063-S4056 |  | 55063 - S4057
32 | 555063 -S4054 | SIDE FIN RH/LH | 555063 -S4054 |  |  |  | 8 | SIDE GATE | 300 | 250 | 252 | 140
| 555063 -S4054 |  | 55063 -S4055
33 | 55063-S4058 | JOINT | 55063-S4058 |  |  | D40D | 2 | SIDE GATE | 300 | 262 | 250 | 160
34 | 55063-S4052 | BAREL LH/RH | 55063-S4052 |  |  | D40D | 2 | TUNEL GATE | 450 | 450 | 403 | 114
| 55063-S4052 |  | 55063-S4053
35 | 55063 -S4059 | KNOB | 55063 -S4059 |  |  | D40D | 2 | SIDE GATE | 300 | 320 | 263 | 147
36 | 55063-S4060 | BUSH | 55063-S4060 |  |  | D40D | 8 | SIDE GATE | 402 | 320 | 292 | 219
37 | 88570-VT003 | BLADE ROOF SIDE REGISTER NO.1 | 88570-VT003 |  |  | 560 B | 2 CAV | SIDE GATE | 300 | 300 | 310 | 163.2
38 | 88570-VT004 | BLADE ROOF SIDE REGISTER NO.2 | 88570-VT004 |  |  | 560 B | 4 CAV | SIDE GATE | 400 | 340 | 310 | 246.3
39 | 88570-VT001 | BAREL NO.1 (GRILLE ASSY AIR OUTLET ) | 88570-VT001 |  |  | 560 B | 1 CAV | SIDE GATE | 450 | 400 | 300 | 315.9 | CHANGE INSERT
40 | 88570-VT002 | BAREL NO.2 (GRILLE ASSY AIR OUTLET) | 88570-VT002 |  |  | 560 B | 1 | SIDE GATE | 350 | 300 | 330 | 202.7
41 | 88570-VT007 | ROD (GRILLE ASSY AIR OUTLET) | 88570-VT007 |  |  | 560 B | 2 CAV | SIDE GATE | 300 | 300 | 315 | 165.8
42 | 55570-VT030 | SPACER INSTRUMEN NO.1 | 55570-VT030 |  |  | 560 B | 2 CAV | SIDE GATE | 230 | 230 | 250 | 77.3
43 | 88570-VT005 | SUPPORT NO.1+2 | 88570-VT005 |  |  | 560 B | 2 CAV | SIDE GATE | 300 | 310 | 300 | 163.2
| 88570-VT005 |  | 88570-VT006
44 | 45259-VT030 | SHEET COLUMN HOLE SILENCER LHD | 45259-VT030 |  |  | 560 B | 2 CAV | SIDE GATE | 700 | 600 | 460 | 1130
45 | 45259-VT020 | SHEET COLUMN HOLE SILENCER LHD | 45259-VT020 |  |  | 560 B | 2 CAV | SIDE GATE | 700 | 600 | 460 | 1130
46 | 82817-S56601 | PROTECTOR UPPER LOWER (protector wiring harnes ) | 82817-S56601 |  |  | 560 B | 2 CAV | SIDE GATE | 390 | 380 | 345 | 299
| 82817-S56601 |  | 82817-S56602
47 | 55327-VT020 | PROTECTOR FR FENDER SIDE PANEL RH/LH | 55327-VT020 |  |  | 560 B | 2 CAV | SIDE GATE | 1110 | 750 | 550 | 2678.5687
| 55327-VT020 |  | 55328-VT020
48 | 55657-KK210 | ROD REGISTER BLADE CONECING NO.1 | 55657-KK210 |  |  | 650 A | 2 CAV | SIDE GATE | 250 | 250 | 300 | 109.6875
49 | 55674-KK070 | BLADE INSTRUMEN PANEL REGISTER NO.4 R/L | 55674-KK070 |  |  | 650 A | 2 CAV | SIDE GATE | 400 | 300 | 282 | 197.964
| 55674-KK070 |  | 55674-KK080
50 | 55658-KK170 | ROD REGISTER BLADE CONECTING NO.2 R/L | 55658-KK170 |  |  | 650 A | 4 CAV | SIDE GATE | Tanggal | 250 | 250 | 127.9688
| 55658-KK170 |  | 55658-KK180
51 | 55683-KK170 | SUPPORT INSTR REGISTER NO.3 N0.4 R/L | 55683-KK170 |  |  | 650 A | 4 CAV | SIDE GATE | 550 | 400 | 340 | 437.58
| 55684-KK180 |  | 55684-KK180
52 | 55678-KK010 | GEAR INSTR PANEL REGISTER CONTROL | 55678-KK010 |  |  | 650 A | 4 CAV | SIDE GATE | 400 | 410 | 310 | 297.414
53 | 55891-KK030 | ARM AIR DUMPER SHAFT NO.1 | 55891-KK030 |  |  | 650 A | 4 CAV | SIDE GATE | 400 | 300 | 262 | 183.924
54 | 55885-KK030 | SHAFT AIR DAMPER NO.1 R/L | 55885-KK030 |  |  | 650 A | 2 CAV | SIDE GATE | 350 | 280 | 302 | 173.1366
| 55885-KK030 |  | 55885-KK040
55 | 55696-KK070 | KNOB INSTR PANEL REGS CONT NO.4 | 55696-KK070 |  |  | 650 A | 4 CAV | SIDE GATE | 400 | 300 | 270 | 189.54
56 | 55657-KK170 | ROD REGISTER BLADE CONECTING NO.1 | 55657-KK170 |  |  | 650 A | 4 CAV | SIDE GATE | 250 | 250 | 300 | 109
57 | 55694-KK170 | KNOB INSTR PANEL REGS CONT NO.2/NO.3 /L | 55694-KK170 |  |  | 650 A | 4 CAV | SIDE GATE | 550 | 410 | 342 | 451
| 55694-KK170 |  | 55695-KK170
58 | 55658-KK220 | ROD REGISTER BLADE CONECTING NO.2 R/L | 55658-KK220 |  |  | 650 A | 4 CAV | SIDE GATE | 350 | 250 | 250 | 127
| 55658-KK220 |  | 55658-KK230
59 | 55683-KK220 | SUPPORT INSTRUMEN REGISTER NO.3,NO.4 RL | 55683-KK220 |  |  | 650 A | 4 CAV | SIDE GATE | 300 | 250 | 250 | 109
| 55683-KK220 |  | 55683-KK230
60 | 55699 -KK030 | REGS CONT,NO.1 RL ( TOP COAT ) | 55699 -KK030 |  |  | 650 A | 2 | SIDE GATE | 400 | 300 | 260 | 180
| 55699 -KK030 |  | 55699 -KK040
61 | 55699-KK030 | REGS CONT, NO.1 RL (BASE) | 55699-KK030 |  |  | 650 A | 2 | SIDE GATE | 400 | 300 | 260 | 180
| 55699-KK030 |  | 55699-KK040
62 | 55681-KK240 | SUPPORT INSTRUMEN PANEL REGISTER NO.1, NO.2 | 55681-KK240 |  |  | 650 A | 4 | SIDE GATE | 400 | 300 | 280 | 213.6
| 55681-KK240 |  | 55682-KK250
63 | 55315-KK040 | SPACER INSTRUMEN NO.1 | 55315-KK040 |  |  | 650 A | 4 | SIDE GATE | 230 | 250 | 250 | 86.15
64 | 55674-KK120 | BLADE INSTRUMEN PANEL REGS NO.4 | 55674-KK120 |  |  | 650 A | 2 | SIDE GATE | 350 | 230 | 280 | 131.04
| 55674-KK120 |  | 55674-KK130
65 | 55694-KK220 | KNOB INSTRUMEN PANEL REGS CONT NO.2, NO.3 | 55694-KK220 |  |  | 650 A | 4 | SIDE GATE | 550 | 410 | 340 | 488
| 55694-KK220 |  | 55695-KK220
66 | 55681-KK190 | SUPPORT INST PANEL REGS NO.1, NO.2 | 55681-KK190 |  |  | 650 A | 4 | SIDE GATE | 450 | 410 | 360 | 41678
| 55681-KK190 |  | 55682-KK200
67 | 55882-KK030 | DAMPER AIR NO.2 | 55882-KK030 |  |  | 650 A | 2 | SIDE GATE | 420 | 300 | 270 | 207
68 | 55671-KK240 | BLADE INST PANEL REGS NO.1, NO.2, NO.3 R/L | 55671-KK240 |  |  | 650 A | 6 | SIDE GATE | 605 | 605 | 305 | 653
| 55671-KK240 |  | 55671-KK250
| 55671-KK240 |  | 55672-KK200
| 55671-KK240 |  | 55672-KK210
| 55671-KK240 |  | 55673-KK220
| 55671-KK240 |  | 55673-KK230
69 | 58985-BZ010 | RETAINER CONSOLE BOX | 58985-BZ010 |  |  | D55L | 1 | SIDE GATE | 350 | 400 | 350 | 250
70 | 58818-BZ040 | COVER CONSOLE BOX FR LH | 58818-BZ040 |  |  | D55L | 1 | SIDE GATE | 410 | 380 | 460 | 419
71 | 58818-BZ030 | COVER CONSOLE BOX FR RH | 58818-BZ030 |  |  | D55L | 1 | SIDE GATE | 370 | 380 | 460 | 378
72 | 33554-BZ010 | COVER SHIFT LOCK RELASE BUTTON | 33554-BZ010 |  |  | D55L | 2 | BANANA GATE | 370 | 400 | 360 | 311
73 | 33583-BZ040 | BUTTON SHIFT LOCK RELEASE | 33583-BZ040 |  |  | D55L | 2 | SIDE GATE | 300 | 250 | 282 | 123
74 | 58843-BZ330 | BEZEL SHIFTING HOLE AT | 58843-BZ330 |  |  | D55L | 1 | SIDE GATE | 350 | 400 | 361 | 295
75 | 58843-BZ310 | BEZEL SHIFTING HOLE MT | 58843-BZ310 |  |  | D55L | 1 | SIDE GATE | 350 | 400 | 361 | 295
76 | 53813-BZ060 | EXTANTION FR FENDER RH/LH | 53813-BZ060 |  |  | D55L | 2 | SIDE GATE | 950 | 640 | 540 | 1920
| 53813-BZ060 |  | 53813-BZ050
77 | 58816-BZ020 | INSERT CONSOLE BOX FR NO.1 | 58816-BZ020 |  |  | D55L | 1 | SUBMARINE | 800 | 700 | 480 | 1572
78 | 58817-BZ030 | INSERT CONSOLE BOX FR NO.2 | 58817-BZ030 |  |  | D55L | 1 | SUBMARINE | 800 | 700 | 480 | 1572
79 | 58816-BZ010 | INSERT CONSOLE BOX FR NO.1 | 58816-BZ010 |  |  | D55L | 1 | SUBMARINE | 800 | 700 | 480 | 1572
80 | 82674-BZ020 | COVER JUNCTION BLOCK LWR | 82674-BZ020 |  |  | D72A | 1 | SIDE GATE | 400 | 480 | 320 | 359,4
81 | 55315-BZ160 | SPACER INSTRUMEN PANEL NO 1/2 | 55315-BZ160 |  |  | D72A | 2 | SIDE GATE | 550 | 380 | 450 | 550
| 55315-BZ160 |  | 55316-BZ020
82 | 73431-BZ040 | COVER RR SEAT BELT RETRACTOR | 73431-BZ040 |  |  | D72A | 1 | SIDE GATE | 250 | 250 | 315 | 115
83 | 55063-S8806 | BLADE NO.1 BLADE NO.2 (R/L) | 55063-S8806/7//8 |  |  | D88D | 8 | SIDE GATE | 350 | 320 | 278 | 182
| 55063-S8806 |  | 55063-S8807
| 55063-S8806 |  | 55063-S8808
84 | 55063 - S8809 | BLADE NO.3 RH/LH | 55063-S8809 |  |  | D88D | 14 | SIDE GATE | 300 | 350 | 267 | 164
| 55063 - S8809 |  | 55063-S8810
85 | 55063 - S8811 | BLADE NO.4 RH/LH | 55063 - S8811 |  |  | D88D | 2 | SIDE GATE | 300 | 200 | 223 | 157
| 55063 - S8811 |  | 55063 - S8812
86 | 55063-S8817 | BUSH | 55063-S8817 |  |  | D88D | 8 | SIDE GATE | 200 | 230 | 243 | 65
87 | 55063-S8818 | COVER RH/LH | 55063-S8818 |  |  | D88D | 2 | SIDE GATE | 250 | 300 | 290 | 127
| 55063-S8818 |  | 55063-S8819
88 | 55063-S8801 | HOUSING RH/LH | 55063-S8801 |  |  | D88D | 2 | SIDE GATE | 670 | 450 | 517 | 911
89 | 55063-S8801 | KNOB RH/LH | 55063-S8802 |  |  | D88D | 2 | SIDE GATE | 245 | 272 | 245 | 96
90 | 55063-S8813 | ROD NO.1 RH/LH | 555063 - S8813/14 |  |  | D88D | 4 | SIDE GATE | 300 | 230 | 265 | 106
| 55063-S8813 |  | 55063-S8814
91 | 55063 - S8815 | ROD NO.2 RH/LH | 55063 - S8815/16 |  |  | D88D | 4 | SIDE GATE | 300 | 200 | 223 | 78
| 55063 - S8815 |  | 55063 - S8816
92 | 55063-S8805 | SUPPORT | 55063-S8805 |  |  | D88D | 2 | SIDE GATE | 180 | 200 | 233 | 49
93 | 55315-BZ020 | SPACER SIM | 55315-BZ020 |  |  | D01N | 16 | SIDE GATE | 250 | 280 | 220 | 77
94 | 55657-BZ030 | ROD NO.1/2 | 55657-BZ030 |  |  | D01N | 8 | SIDE GATE | 350 | 400 | 260 | 209
| 55657-BZ030 |  | 55658-BZ040
95 | 55686-BZ030 | RETAINER RH/LH | 55686-BZ030 |  |  | D01N | 2 | SIDE GATE | 500 | 680 | 490
| 55686-BZ030 |  | 55686-BZ020
96 | 55661-BZ060 | BEZEL RH/LH | 55661-BZ060 |  |  | D01N | 2 | SIDE GATE | 548 | 705 | 450 | 907
| 55661-BZ060 |  | 55661-BZ070
97 | 55676-BZ010 | BLADE N0.6/7 | 55676-BZ010 |  |  | D01N | 10 | SIDE GATE | 400 | 400 | 253 | 248
| 55676-BZ010 |  | 55677-BZ010
98 | 55699-BZ120 | KNOB RH/LH | 55699-BZ120 |  |  | D01N | 2 | SIDE GATE | 300 | 280 | 225 | 110
99 | 55673-BZ020 | BLADE N0.3 RH/LH | 55673 - BZ020/30 |  |  | D01N | 2 | SIDE GATE | 240 | 280 | 400 | 144
| 55673-BZ020 |  | 55673-BZ030 |  |  | D01N | 2 | SIDE GATE | 240 | 280 | 400 | 144
100 | 55671 - BZ060 | BLADE N0.1,2,4,5 | 55671 - BZ060 |  |  | D01N | 8 | SIDE GATE | 250 | 280 | 400 | 238
| 55671 - BZ060 |  | 55671 - BZ070
101 | 55660-S8031 | BAREL | 55660-S8031 |  |  | D80N | 2 | SIDE GATE | 290 | 320 | 220 | 250
102 | 55660-S8033 | ROD NO.1 | 55660-S8033 |  |  | D80N | 8 | SIDE GATE | 450 | 300 | 245 | 189
103 | 55660-S8034 | FIN CTR/SIDE | 55660-S8034 |  |  | D80N | FAMILY MOLD | SIDE GATE | 400 | 390 | 260 | 241
| 55660-S8034 |  | 55660-S8035
104 | 55660-S8036 | KNOB P | 55660-S8036 |  |  | D80N | 2 | SIDE GATE | 250 | 320 | 220 | 110
105 | 55660 -S8037 | KNOB PLATE RH/LH | 55660 -S8037 |  |  | D80N | 2 | SIDE GATE | 350 | 280 | 250
106 | 55650-S8038 | SEPRING (CTR)/SPRING (SIDE) | 55650-S8038 |  |  | D80N | 8 | COLD SIDE | 230 | 280 | 220 | 71
| 55650-S8038 |  | 55660-S8032
107 | 55650-S8035 | BLADE NO.1/NO.2 | 55650-S8035 |  |  | D80N | FAMILY MOLD 2/2 | SIDE GATE | 230 | 380 | 227 | 120
| 55650-S8035 |  | 55650-S8036
108 | 55660-S8033 | RETAINER | 55660-S8033 |  |  | D80N | 2 | HOT RUNER | 230 | 370 | 362 | 190
109 | 55660-S8034 | REGISTER | 55660-S8034 |  |  | D80N | 2 | HOT RUNER | 350 | 380 | 380 | 250
110 | 55650-S8037 | ROD NO.1/SPRING NO.2 | 55650-S8037 |  |  | D80N | FAMILY MOLD 2/2 | SIDE GATE | 300 | 280 | 235 | 120
| 55650-S8037 |  | 55650-S8039
111 | 55660-S8032 | BEZEL PLATE (PP) | 55660-S8032 |  |  | D80N | 2 | HOT RUNER | 250 | 430 | 294 | 192
112 | 55650-S8032 | BEZEL PLATE (ABS) | 55650-S8032 |  |  | D80N | 2 | HOT RUNER | 250 | 430 | 285 | 190
113 | JK116221-2340-3 | SHAFT PLATE | JK116221-2340-3 |  |  | APV YL8/YL0 | 2 | PIN GATE | 340 | 280 | 260 | 135
114 | 116221-2340-2 | BOSS BLADE | 116221-2340-2 |  |  |  | 2 | PIN GATE | 350 | 280 | 300 | 160
115 | 116221-2340-1 | BLADE #1 & #2 | 116221-2340-1 |  |  |  | 2 | PIN GATE | 280 | 300 | 155
116 | 116221-2340-1 | BLADE #3 & #4 | 116221-2340-1 |  |  |  | 2 | PIN GATE | 350 | 280 | 300 | 155
117 | 113241-0911 | CASE GUIDE AIR | 113241-0911 |  |  |  | FAMILY MOLD | SIDE GATE | 550 | 950 | 650 | 2100
| 113241-0911 |  | 116254-2580
118 | 126221-1480-2 | SHAFT PLATE | 126221-1480-2 |  |  | D01N & 2AG | 1 | PIN GATE | 250 | 350 | 310 | 175
119 | 126221-1480-1 | BLADE #1 & #2 | 126221-1480-1 |  |  | D01N & 2AG | 2 | PIN GATE | 350 | 280 | 300 | 190
120 | 126221-1480-1 | BLADE #5 & #6 | 126221-1480-1 |  |  | D01N & 2AG | 2 | PIN GATE | 350 | 280 | 300 | 190
121 | JK116250-6070 | CASE GUIDE AIR | JK116250-6070 |  |  | D01N OLD & 2AG | FAMILY MOLD | SIDE GATE | 520 | 760 | 600 | 1453
122 | 126221-1480-3 | BOSS BLADE | 126221-1480-3 |  |  | D01N OLD & 2AG | 1 | SIDE GATE | 250 | 350 | 310 | 130
123 | JK116250-6090 | CASE GUIDE AIR | JK116250-6090 |  |  | D01N NEW 2013 | FAMILY MOLD | SIDE GATE | 560 | 950 | 600 | 1800
124 | 126221-1480-3 | BOSS BLADE | 126221-1480-3 |  |  | D01N NEW 2013 | 2 | PIN GATE | 350 | 350 | 310 | 190
125 | JK022500-9121 | CAP (CONDUCTION ASSY) | JK022500-9121 |  |  | EFC -C 2013 | 2 | PIN GATE | 350 | 350 | 385 | 205
126 | JK116243-4700 | CASE GUIDE AIR 2AG NEW 2015 | JK116243-4700 |  |  | 2AG NEW | FAMILY MOLD | SIDE GATE | 620 | 860 | 600 | 1963
| JK116243-4700 |  | JK116254-2860 |  |  | 2AG NEW | FAMILY MOLD | SIDE GATE | 620 | 860 | 600 | 1963
127 | JK245430-2012 | UPPER CASE COOLING 2AG | JK245430-2012 |  |  | 2AG | 1 | SIDE GATE | 1200 | 830 | 650 | 3700
128 | JK245430-2090 | UPPER CASE COOLING 2MD | JK245430-2090 |  |  | 2MD | 1 | SIDE GATE | 1200 | 830 | 650 | 3700
129 | JK245450-2002 | LOWER CASE COOLING | JK245430-2002 |  |  | 2AG & 2MD | 1 | HOT RUNNER | 1250 | 830 | 735 | 3955
130 | 77130-T7A-N010-0030 | LID ASSY,R/L TWEETER | 77130-T7A-N010-0030 |  |  | MODEL HRV | FAMILY MOLD | SIDE GATE | 400 | 550 | 390 | 600
| 77130-T7A-N010-0030 |  | 77135-T7A-N010-0030
131 | 77200-T8N-T010-M1 | METER VISOR | 77200-T8N-T010-M1 |  |  | MODEL HRV | 1 | HOT RUNNER | 630 | 700 | 500 | 1500
132 | 77200-T8N T010-21 | METER LWR | 77200-T8N T010-21 |  |  | MODEL HRV | 1 | SIDE GATE | 330 | 450 | 340 | 400
133 | 77200-T8N-T010-22 | BLIND COLUMN | 77200-T8N-T010-22 |  |  | MODEL HRV | 1 | SUBMARINE | 350 | 450 | 315 | 400
134 | 77211-T8N-T011-M1 | LID ASSY,INST DR/AS SIDE | 77211-T8N-T011-M1 |  |  | MODEL HRV | FAMILY MOLD | SIDE GATE | 600 | 560 | 440 | 1000
| 77211-T8N-T011-M1 |  | 77216-T8N-T011-M1
135 | 77240-T8N-T010-M1 | PANEL ASSY,SW | 77240-T8N-T010-M1 |  |  | MODEL HRV | 1 | SUBMARINE | 400 | 400 | 390 | 500
136 | 77240-T8N-T110-M1 | PANEL ASSY,DR MID | 77240-T8N-T110-M1 |  |  | MODEL HRV | 1 | SUBMARINE | 400 | 400 | 390 | 500
137 | 77250-T7A-0030 | PANEL,CTR | 77250-T7A-0030 |  |  | MODEL HRV | 1 | SPRUE GATE | 400 | 500 | 370 | 500
138 | 77300-T8AN-T510-M1 | PANEL ASSY DR LWR | 77300-T8AN-T510-M1 |  |  | MODEL HRV | 1 | HOT RUNNER →SIDE GATE | 690 | 980 | 690 | 3300
139 | 77301-T7A-0032A | SW GARN | 77301-T7A-0032A |  |  | MODEL HRV | 1 | SPRUE GATE | 350 | 340 | 340 | 300
140 | 77345-T8N-T01-ZA | COVER ASSY,AS UNDER | 77345-T8N-T01-ZA |  |  | MODEL HRV | 1 | HOT RUNNER →SIDE GATE | 710 | 840 | 720 | 2650
141 | 77470-T7A-0032-01 | GARN ASSY, DR SIDE DEF | 77470-T7A-0032-01 |  |  | MODEL HRV | 1 | SUBMARINE | 350 | 340 | 390 | 300
142 | 77475-T7A-003ZA | GARN ASSY, AS SIDE DEF | 77475-T7A-003ZA |  |  | MODEL HRV | 1 | SUBMARINE | 350 | 340 | 390 | 300
143 | 74475-T8N-T000 | STRAKE R/L,REAR | 74475-T8N-T000 |  |  | MODEL HRV | FAMILY MOLD | SIDE GATE | 600 | 420 | 460 | 800
| 74475-T8N-T000 |  | 74485-T8N-T000
144 | 89179-BZ030 | COVER AIR BAG SENSOR | 89179-BZ030 |  |  | D80N | 1 | SIDE GATE | 440 | 540 | 450 | 800
145 | 55545-BZ010 | COVER FUSE BOX OPENING | 55545-BZ010 |  |  | D80N | 1 | SIDE GATE | 570 | 4158 | 470 | 800
146 | 31121-BZ050 | COVER CLUTH HOUSING | 31121-BZ050 |  |  | D40G | 1 | 2 PLATE | 280 | 295 | 315 | 160
147 | 55545-BZ100 | COVER FUSE BOX OPENING #2 | 55545-BZ100 |  |  | D21N | 1 | SIDE GATE | 650 | 430 | 490 | 854
148 | 58925-KK030 | POCKET CONSOLE | 58925-KK030 |  |  | TOYOTA | 1 | SIDE GATE | 350 | 530 | 425 | 460
149 | 58396-KK060 | BRACKET WIRE HARNES RHD | 58396-KK060 |  |  | TOYOTA | 2 | SIDE GATE | 250 | 250 | 260 | 95
150 | 58396-KK050 | BRACKET WIRE HARNES LH | 58396-KK050 |  |  |  | 2 | SIDE GATE | 250 | 250 | 260 | 95
151 | 58731-0D060 | CAP RR ABSORBER RH/LH | 58731/2-0D060 |  |  | TOYOTA | 2 | BANANNA GATE | 915 | 690 | 590 | 2200
| 58731-0D060 |  | 58732-0D060 |  |  | TOYOTA | 2 | BANANNA GATE | 915 | 690 | 590 | 2200
152 | 55959-BZ040 | COVER DEFROSTER OPENING NOZZLE RH/LH | 55959-BZ040 |  |  | TOYOTA | FAMILY MOLD | SIDE GATE | 550 | 480 | 385 | 620
| 55959-BZ040 |  | 55969-BZ020
153 | 79187-BZ140 | COVER NO. 1 SEAT INNER BRACKET | 79187-BZ140 |  |  |  | FAMILY MOLD | SIDE GATE | 600 | 450 | 400 | 673
| 79187-BZ140 |  | 79187-BZ150
154 | Cover, No.1 Seat Outer B | COVER NO. 1 SEAT OUTER BRACKET | 79188-BZ010 |  |  |  | FAMILY MOLD | SIDE GATE | 600 | 450 | 400 | 673
155 | 58925-KK050 | POCKET CONSOLE | 58925-KK050 |  |  | TOYOTA | 1 | SIDE GATE | 350 | 530 | 425 | 460
156 | 19021-R0B-K000 | GUARD CHIPING | 19021-R0B-K000 |  |  |  | 1 | SIDE GATE | 430 | 500 | 480 | 603
157 | 55694-0K040 | CONTROL KNOB RH/LH | 55694-0K040 |  |  | IMV | 2 | SIDE GATE | 250 | 280 | 220 | 90
| 55694-0K040 |  | 55694-0K050
158 | 55675-0K030 | BLADE NO.5 R/L | 55675-0K030 |  |  | IMV | 2 | SIDE GATE | 300 | 280 | 220 | 105
| 55675-0K030 |  | 55675-0K040
159 | 55694-OKO20 | CONTROL KNOB R/L | 55694-OKO20 |  |  | IMV | 2 | SIDE GATE | 250 | 280 | 220 | 90
160 | 55694-OKO20 |  | 55694-OKO30
161 | 55315-OKO 10 | SPRING NO.1/2 | 55315-OKO 10 |  |  | IMV | 8 | SIDE GATE | 280 | 200 | 220 | 73
162 | 55315-OKO 10 |  | 55682-OKO 10
163 | 55676-0K090 | H.BLADE KNOB NO.6 R/L | 55676-0K090 |  |  | IMV | 2 | SIDE GATE | 300 | 280 | 217 | 106
164 | 55676-0K090 |  | 55676-0K070
165 | 55569-0K010 | ROD NO.4 R/L | 55569-0K010 |  |  | IMV | 2 | SIDE GATE | 290 | 500 | 262 | 223
| 55569-0K010 |  | 55569-0K020
| 55569-0K010 |  | 55656-0K0140
| 55569-0K010 |  | 55656-0K0040
166 | 55671-OKO60 | H.BLADE 1-5,7-9 | 55671-OKO60 |  |  | IMV | 18 | SIDE GATE | 400 | 440 | 252 | 259
167 | 55671-OKO60 |  | 55671-OKO70
168 | 55687-0K010 | RETAINER NO.2 R/L | 55687-0K010 |  |  | IMV | 2 | SIDE GATE | 420 | 670 | 475 | 781
| 55687-0K010 |  | 55687-0K050
169 | 55687-0K030 | RETAINER NO.2 R/L | 55687-0K030 |  |  | IMV | 2 | SIDE GATE | 533 | 720 | 540 | 1212
| 55687-0K030 |  | 55687-0K040
170 | 55686-0K020 | RETAINER NO.1 R/L | 55686-0K020 |  |  | IMV | 2 | SIDE GATE | 600 | 400 | 340 | 477
| 55686-0K020 |  | 55686-0K060
171 | 55686-0K040 | RETAINER NO.1 R/L | 55686-0K040 |  |  | IMV | 2 | SIDE GATE | 400 | 650 | 330 | 510
| 55686-0K040 |  | 55686-0K060
172 | 55567-0K030 | V .BLADE NO.10/11 | 55567-0K030 |  |  | IMV | 10 | SIDE GATE | 400 | 400 | 255 | 238
| 55567-0K030 |  | 55568-0K030
173 | 55671-0K040 | H.BLADE NO.1-4,6-9 | 55671-0K040 |  |  | IMV | 16 | SIDE GATE | 400 | 440 | 250 | 259
| 55671-0K040 |  | 55672-0K040
| 55671-0K040 |  | 55673-0K050
| 55671-0K040 |  | 55674-0K050
174 | 55567-0K040 | V .BLADE NO.10-12 | 55567-0K040 |  |  | IMV | 10 | SIDE GATE | 400 | 400 | 250 | 252
| 55567-0K040 |  | 55568-0K020
175 | 55676-0K090 | H BLADE NO.6 RH/LH | 55676-0K090 |  |  | IMV | 2 | SIDE GATE | 300 | 280 | 215 | 105
| 55676-0K090 |  | 55676-0K070
176 | 55671-0K0130 | H BLADE NO.1,2,5,RH/LH | 55671-0K0130 |  |  | IMV | 6 | SIDE GATE | 350 | 228 | 237 | 110
| 55671-0K0130 |  | 55672-0K0190
| 55671-0K0130 |  | 55675-0K0090
177 | 55686-0K090 | RETAINER NO.1 RH/LH | 55686-0K090 |  |  | IMV | 2 | SIDE GATE | 600 | 440 | 350 | 491
| 55686-0K090 |  | 55686-0K0110
178 | 55686-0K070 | RETAINER REG BRADE NO.1 RH/LH | 55686-0K070 |  |  | IMV | 2 | SIDE GATE | 600 | 400 | 300 | 421
| 55686-0K070 |  | 55686-0K080
179 | 55687-0K060 | RETAINER REG BRADE NO.2 RH/LH | 55687-0K060 |  |  | IMV | 2 | SIDE GATE | 420 | 670 | 470 | 710
| 55687-0K060 |  | 55687-0K020
180 | 55675-0K170 | H-BLADE KNOB N0.4-5 R/L | 55675-0K170 |  |  | IMV | 4 | SIDE GATE | 300 | 250 | 240 | 105
| 55675-0K170 |  | 55675-0K180
181 | 55676-OK110 | H-BLADE KNOB NO.5 R/L | 55676-OK110 |  |  | IMV | 2 | SIDE GATE | 300 | 250 | 240 | 105
| 55676-OK110 |  | 55676-OK120
182 | 55674-OK120 | H-BLADE KNOB NO.6 R/L | 55674-OK120 |  |  | IMV | 2 | SIDE GATE | 300 | 250 | 240 | 105
| 55674-OK120 |  | 55674-OK130
1 | 402-0003A | TANK TOP & LOWER KZRM#2 | 402-0003A |  |  |  | 2 | Side Gate | 450 | 500 | 490 | 687
2 | 402-0003A | TANK TOP & LOWER KZRM#3 | 402-0003A |  |  |  | 2 | Side Gate | 700 | 450 | 480 | 885
3 | 402-0001A | TANK TOP & LOWER KVB | 402-0001A |  |  |  | 2 | Side gate | 700 | 450 | 480 | 885
4 | 19105-K59J-A700 | BASE RADIATOR K60R#1 | 19105-K59J-A700 |  |  |  | 1 | Side gate | 450 | 500 | 500 | 658
5 | 19105-K59J-A700 | BASE RADIATOR K60R#2 | 19105-K59J-A700 |  |  |  | 1 | Side gate | 450 | 500 | 500 | 658
6 | 19105-K59A-A110 | BASE RADIATOR K60A | 19105-K59A-A110 |  |  |  | 1 | Side gate | 450 | 500 | 500 | 658
7 | 19105-KZRM-6010 | BASE RADIATOR KZRM | 19105-KZRM-6010 |  |  |  | 1 | Side gate | 450 | 500 | 500 | 658
8 | 19106-K97F-T000 | PLATE RADIATOR #1 | 19106-K97F-T000 |  |  | K60 | 1 | Side Gate | 400 | 350 | 300 | 262
9 | 19106-K97F-T000 | PLATE RADIATOR #2 | 19106-K97F-T000 |  |  |  | 1 | Side gate | 400 | 530 | 310 | 384
10 | 541-0003A | DRAIN COCK #1 | 541-0003A |  |  |  | 4 | Side gate | 300 | 250 | 270 | 118
11 | 541-0003A | DRAIN COCK #2 | 541-0003A |  |  |  | 4 | Side gate | 300 | 250 | 270 | 118
12 | 541-0003A | DRAIN COCK #3 | 541-0003A |  |  |  | 4 | Side Gate | 300 | 250 | 270 | 118
13 | 404-0001A | CAP IN/OUT PIPE COVER | 404-0001A |  |  |  | 2 | Side gate | 250 | 120 | 220 | 39
1 | T508441 | HETER PIPE COVER RHD | T508441 |  |  | SU2 | 1 | HOT RUNNER | 420 | 520 | 550 | 702
2 | T509114 | AIR INTAKE ACTUATOR LEVER RHD | T509114 |  |  | SU2 | 2 | SIDE GATE | 350 | 300 | 237 | 145.5
3 | T508188 | FILTER COVER | T508188 |  |  | SU2 | 2 | SIDE GATE | 500 | 420 | 370 | 454.5
4 | T509105 | MIXING ACTUATOR LEVER RHD | T509105 |  |  | SU2 |  | SIDE GATE | 380 | 350 | 500 | 389
5 | T508466 | DEFORST-VENT DOOR ASSY RHD/LHD | T508466 |  |  | SU2 | 2 | HOT RUNNER | 700 | 400 | 540 | 884.5
6 | T508456 | SLAVE DOOR ASSSY RHD/LHD | T508456 |  |  | SU2 | 2 | HOT RUNNER | 550 | 490 | 545 | 869.2
7 | T557651 | HEATER CORE PIPE CAP | T557651 |  |  | SU2 | 8 | SIDE GATE | 500 | 480 | 380 | 533.5
8 | T505182 | AIR INLET DOOR ASSY RHD/LHD | T505182 |  |  | SU2 | 2 | HOT RUNNER | 580 | 590 | 650 | 1301
9 | T508454 | MIXING DOOR ASSY RHD/LHD | T508454 |  |  | SU2 | 2 | HOT RUNNER | 578 | 593 | 632 | 1267
10 | T555814 | FEET DOOR ASSY RHD/LHD | T555814 |  |  | SU2 | 2 | HOT RUNNER | 550 | 490 | 540 | 851
11 | T530674 | GLOVE BOX COOLING ADPT RHD | T530674 |  |  | SU2 |  | SIDE GATE | 520 | 450 | 450 | 616
12 | T509046 | DEFORST VENT DOOR LEVER RHD | T509046 |  |  | SU2 | 4 | PIN POIN GATE | 350 | 350 | 330 | 236.4
13 | T551322 | FEET DOOR LEVER RHD | T551322 |  |  | SU2 | 4 | SIDE GATE | 500 | 350 | 370 | 378.7875
14 | T555825 | DISTRIBUTION KINEMATICS PLATE RHD | T555825 |  |  | SU2 | 4 | SIDE GATE | 550 | 600 | 403 | 777.9915
15 | T509052 | FEET SUB LEVER RHD | T509052 |  |  | SU2 |  | SIDE GATE | 350 | 350 | 330 | 236.4 | CAV 2 OK CAV 1,3,4 NG
16 | T508444 | HETER PIPE BRACKET RHD | T508444 |  |  | SU2 | 2 | SIDE GATE | 300 | 350 | 340 | 208.8
17 | T509054 | DISTRIBUTION ACTUATOR GEAR RHD | T509054 |  |  | SU2 | 4 | SIDE GTAE | 400 | 403 | 410 | 386.6
18 | T509048 | DEFROS VENT SUB LEVER RHD | T509048 |  |  | SU2 | 4 | SIDE GATE | 350 | 350 | 310 | 222.1
19 | T507061 | MOTOR HOLDER MOTOR COVER | T507061 |  |  | SU2 |  | SID EGATE | 750 | 600 | 635 | 1671.6
| T507061 | MOTOR HOLDER MOTOR COVER | T507053
20 | T508773 | HETER PIPE COVER LHD | T508773 |  |  | SU2 | 1 | SID EGATE | 465 | 500 | 470 | 465
21 | T508769 | HETER PIPE BRACKET LHD | T508769 |  |  | SU2 | 2 | SID EGATE | 300 | 350 | 340 | 208.8
22 | T644100 | AIR INTAKE ACTUATOR LEVER LHD | T644100 |  |  | SU2 | 4 | SID EGATE | 350 | 300 | 237 | 145.5
23 | T509063 | DEFORS VENT SUB LEVER LHD | T509063 |  |  | SU2 | 4 | SID EGATE | 350 | 350 | 330 | 236.4 | CAV4 OK CAV 1,2,3 NG
24 | T509061 | DEFROST -VENT DOOR LEVER LHD | T509061 |  |  | SU2 | 4 | SID EGATE | 500 | 350 | 360 | 368.55 | CAV1 OK CAV 2.3.4 NG
25 | T509069 | DISTRIBUTION ACTUATOR GEAR LHD | T509069 |  |  | SU2 | 4 | SID EGATE | 400 | 400 | 410 | 464.3496 | CAV 1 OK CAV 2,3,4 NG
26 | T509067 | FEET SUB LEVER LHD | T509067 |  |  | SU2 | 4 | PIN POIN GATE | 400 | 350 | 355 | 290.745 | CAV 1 OK CAV 2,3,4 NG
27 | T509065 | FEET DOO LEVER LHD | T509065 |  |  | SU2 | 4 | PIN POIN GATE | 500 | 350 | 360 | 368.55 | CAV 2 OK CAV 1,3,4 NG
28 | T646114 | MIXING ACTUATOR LEVER LHD | T646114 |  |  | SU2 | 4 | SID EGATE | 380 | 350 | 500 | 389
29 | T844942 | GLOVE BOX COOLING ADPT LHD | T844942 |  |  | SU2 | 2 | SID EGATE | 520 | 450 | 450 | 616
30 | T643713 | HVAC DISTRIBUTION CAM LHD/RHD VAC DISTRIBUTION CAM LHD/RHD | T643713 |  |  | SU2 | 4 | FAMILY MOLD | 400 | 480 | 370 | 415
| T643713 | HVAC DISTRIBUTION CAM LHD/RHD VAC DISTRIBUTION CAM LHD/RHD | T509059
| T643713 | HVAC DISTRIBUTION CAM LHD/RHD VAC DISTRIBUTION CAM LHD/RHD | T598419
| T643713 | HVAC DISTRIBUTION CAM LHD/RHD VAC DISTRIBUTION CAM LHD/RHD | T509044
31 | T650101 | EVAPORATOR PIPE CAP | T650101 |  |  | SU2 | 4 | SID EGATE | 400 | 330 | 385 | 297
32 | T639871 | DISTRIBUTION KINE MATICS PLATE LHD | T639871 |  |  | SU2 | 4 | SIDE GATE | 550 | 600 | 403 | 777.9915
33 | T509044 | DISTRRIBUTION CAM HVAC RHD | T509044 |  |  | SU3 | 4 | SIDE GATE | 400 | 480 | 370 | 415.5
34 | T509059 | DISTRRIBUTION CAM HVAC LHD | T509059 |  |  | SU4 | 4 | SIDE GATE | 400 | 480 | 370 | 415.5
35 | T598419 | DISTRRIBUTION CAM VAC RHD | T598419 |  |  | SU4 | 4 | SIDE GATE | 400 | 480 | 370 | 415.5 | CAV 4 OK CAV 1,2,3 NG
36 | T643713 | DISTRRIBUTION CAM VAC LHD | T643713 |  |  | SU4 | 4 | SIDE GATE | 400 | 480 | 370 | 415.5
37 | T508295 | DISTRIBUTION HOUSING R/L RHD | T508295 |  |  | SU2ID | 2 | TIMER GATE | 1750 | 1060 | 1050 | 9900
37 | T508295 |  | T508291
38 | T643819 | DISTRIBUTION HOUSING LHD | T643819 |  |  | SU2ID | 2 | TIMER GATE | 1750 | 1060 | 1050 | 9900
38 | T643819 |  | T508629
39 | T528121 | SHROUD | T528121 |  |  | SU2ID | 1 | TIMER GATE | 1230 | 1060 | 916 | 6035
40 | T528123 | FAN BLADE | T528123 |  |  | SU2ID | 1 | SEPRUE GATE | 700 | 600 | 468 | 1270
41 | T507232 | BLOWER WHEEL RHD IMPELER CCW | T507232 |  |  | SU2ID | 1 | SEPRUE GATE | 680 | 420 | 435 | 744
42 | T507224 | BLOWER WHEEL LHD IMPELER CW | T507224 |  |  | SU2ID | 1 | SEPRUE GATE | 680 | 420 | 435 | 744
43 | T508177 | AIR INLET ADAPTOR RHD | T508177 |  |  | SU2ID | 1 | TIMER GATE | 990 | 750 | 585 | 1400
44 | T508746 | AIR INLET ADAPTOR LHD | T508746 |  |  | SU2ID | 1 | TIMER GATE | 990 | 750 | 585 | 1400
45 | T508172 | AIR INLET HOUSING RHD | T508172 |  |  | SU2ID | 2 | TIMER GATE | 840 | 1260 | 990 | 4700
45 | T508172 |  | T508170
46 | T508498 | AIR INLET HOUSING LHD | T508498 |  |  | SU2ID | 2 | TIMER GATE | 840 | 1260 | 990 | 4700
46 | T508498 |  | T508491
47 | T508309 | REAR VENT DUCK RHD | T508309 |  |  | SU2ID | 1 | TIMER GATE | 800 | 655 | 700 | 2070
48 | T508746 | REAR VENT DUCK LHD | T508746 |  |  | SU2ID | 1 | TIMER GATE | 800 | 655 | 700 | 2070
49 | T508202 | SCROL HOUSING RHD | T508202 |  |  | SU2ID | 2 | TIMER GATE | 1950 | 1200 | 1060 | 1300
| T508202 |  | T507075
50 | T508585 | SCROL HOUSING LHD | T508585 |  |  | SU2ID | 2 | TIMER GATE | 1950 | 1200 | 1060 | 1300
50 | T508585 | SCROL HOUSING LHD | T508588
51 | T73193B | CASE UPPER | T73193B |  |  |  | 1 | HOT RUNNER | 1340 | 900 | 800 | 5644
52 | T73195B | CASE LOWER | T73195B |  |  |  | 1 | HOT RUNNER | 1170 | 900 | 790 | 4866
53 | T73197B | SCROLL LOWER | T73197B |  |  |  | 1 | HOT RUNNER | 875 | 520 | 595 | 1600
54 | T64536B-2 | FAN 1 (BOSS BLADE) | T64536B-2 |  |  |  | FAMILY MOLD | GATE POINT | 450 | 310 | 340 | 295
55 | T64536B-3 | FAN 2 (BLADE) | T64536B-3 |  |  |  | FAMILY MOLD | GATE POINT | 450 | 310 | 340 | 295
56 | T64536B-1 | FAN 3 (SHAFT PLATE) | T64536B-1 |  |  |  | FAMILY MOLD | GATE POINT | 350 | 300 | 320 | 209
57 | T904657-A | GROMET ARROUND EXP/V | T904657-A |  |  | K2 | 1 | SIDE GATE | 410 | 350 | 342 | 287.1005
58 | T48735C | ISOLATOR MOTOR#2 | T48735C |  |  | YHA | FAMILY MOLD | SIDE GATE | 350 | 300 | 370 | 227.2725
| T48735C |  | T48878C
59 | T904648 | COVER EVA | T904648 |  |  | K2 | 1 | HOT RUNNER | 550 | 520 | 495 | 828
60 | T912470 | PLATE | T912470 |  |  | K2 |  | HOT RUNNER | 400 | 350 | 320 | 262.08
61 | T904639 | MIX DOOR | T904639 |  |  | K2 |  | HOT RUNNER | 500 | 500 | 505 | 738.5625
62 | T917052 | MODE DOOR | T917052 |  |  | K2 |  | HOT RUNNER | 500 | 520 | 495 | 752.895
63 | T945478 | DIVIDER WALL | T945478 |  |  | K2 |  | VALVE GATE | 502 | 400 | 400 | 469.872
64 | T917036 | AIR INLET HOUSING LH/RH | T917036 |  |  | K2 | FAMILY MOLD | HOT RUNNER | 750 | 1050 | 985 | 4537
| T917036 |  | T919033
65 | T945474 | MOTOR HOLDER/MOTOR COVER | T945474 |  |  |  | FAMILY MOLD | HOT RUNNER | 400 | 700 | 640 | 1048.32
| T945474 |  | T945475
66 | T944771 | PLATE FOR HEATER | T944771 |  |  |  | 1 | SIDE GATE | 600 | 470 | 390 | 643.383
67 | T917043 | THERMAL BLOCK HUSING RH/LH | T917043 |  |  |  | FAMILY MOLD | HOT RUNNER | 1720 | 1110 | 1150 | 12445
| T917043 |  | T917040